## titul
Trať : | 510D |  |  |  |  | Km 10,030 | [6 empty] | Ev. č. : | 572206
| Staniční |  |  |  |  | Návěstidla nezávislá na výměnách
| zabezpečovací |  |  |  |  | 1. kategorie | [5 empty] | Kód : 1
| zařízení : |  |  |  |  | ústřední zámek na St.I
| Dopravní stanoviště : |  |  |  | Stavědlo I |  |  | Dopravní kancelář
| ( km ) |  |  |  | 9.695 |  |  | 10.03
| Počet pracovníků : |  |  |  |  | Dopravní stanoviště nejsou obsazena.
| Zjišťování |  |  |  |  | doprovod vlaku | [5 empty] | zast. - 60
| konce vlaku | [10 empty] | proj. - nejsou
|  | Dopravní a manipulační koleje | [5 empty] | Nástupiště u koleje
č. | Začátek | Konec | Délka | Poznámka |  |  | č. | Začátek | Konec | Délka | Poznámka
3 | 9.76 | 10.15 | 390 | Hlavní staniční kolej |  |  | 3 | 10.056 | 10.116 | 60 | č. I, úrovňové, vnější
|  |  | 0 | směr Kalná Voda | [6 empty] | SUDOP T + desky K230
[10 empty] | 0 | přístup od DK
1 | 9.783 | 10.15 | 367 | manipulační kolej
1 a | 10.217 | 10.258 | 41 | kusá manipulační kolej |  |  | 2 | 9.996 | 10.056 | 60 | č. II, úrovňové,
2 | 9.76 | 10.15 | 390 | manipulační kolej | [5 empty] | 0 | jednostranné vnitřní
4 | 9.798 | 10.12 | 322 | manipulační kolej | [6 empty] | SUDOP T + desky K230
5 | 9.759 | 9.996 | 237 | kusá manipulační kolej | [6 empty] | přístup od DK
6 | 9.828 | 10.095 | 267 | manipulační kolej | [5 empty] | 0 | N č.II a III jsou u manipulačních kolejí
6 a | 10.132 | 10.212 | 80 | kusá manipulační kolej |  |  | 6 | 9.848 | 10.065 | 217 | č. III, úrovňové,
7 | 9.758 | 9.954 | 196 | kusá manipulační kolej | [5 empty] | 0 | jednostranné vnitřní
8 | 9.846 | 10.076 | 230 | kusá manipulační kolej | [6 empty] | sypané
přístup od DK
Svoboda nad Úpou nz

## Svoboda nad Úpou
[5 empty] | Směr : Kalná Voda | [12 empty] | Návěstidla - nz | [19 empty] | Konec tratě
[14 empty] | Vjezdová |  | Rychlostník |  | Odjezdová |  |  |  | Seřaďovací
[18 empty] | Býval obvod výpravčího | [6 empty] | Km 10,030
Traťové
| zabezpečovací |  |  |  | Telefonické dorozumívání |  |  | Kód : 1 | [5 empty] | Př L | 8.97 |  |  | nz bez |  |  |  | nz bez |  | SENA | C | JTom
| zařízení : |  |  |  | provoz podle D - 2 | [8 empty] | obě náv.zneplatněna |  | 40 | 9.638 | odjezdových |  |  |  | seřaďovacích | [15 empty] | km
[14 empty] | L | 9.37 |  |  | návěstidel |  |  |  | návěstidel |  |  | III. / 2011 | [12 empty] | 10.258
| Zjišťování konce |  |  |  | obsluha vlaku |  | zast. | 60
| vlaku : | [5 empty] | proj. | nejsou
[19 empty] | Vk 1 | [6 empty] | 9.954
terminál
[19 empty] | Vk 2 | [8 empty] | HD
9.996
3
Vk 3
[13 empty] | 2 |  |  | 5 | [14 empty] | 11 |  |  | 10,258
12
10
[9 empty] | 1 |  |  |  | 4
[19 empty] | 6 | [10 empty] | 9
L
[21 empty] | 7 | [7 empty] | 8 |  |  | 10.212
10.076
Vk 4
č. | staničení | N | námezník | přest. |  | poznámka |  |  |  | č. | staničení | N | námezník | přest. |  |  | poznámka
[5 empty] | Obvod obsluhy vlaku | [9 empty] | Obvod obsluhy vlaku | [19 empty] | č. | staničení | N | námezník | přest. | poznámka
Obvod obsluhy vlaku
1 | 9.647 | 65 | 9.712 | ručně | výměnový zámek do obou směrů, klíč je v ÚZ na St.I |  |  |  |  | Vk 1 | 9.758 |  |  | ručně | kontrolní výkolejkový zámek, klíč Vk1/Vk2/2 je v ÚZ na St.I | [9 empty] | Vjezdové / odjezdové rychlosti :
|  |  | 0 | [6 empty] | Vk 2 | 9.759 |  |  | ručně | kontrolní výkolejkový zámek, klíč je v KZ Vk 1 | [9 empty] | v celém obvodu - rychlost 40 km/h | [9 empty] | 8 | 10.095 | 37 | 10.132 | ručně | bez zabezpečení
2 | 9.691 | 40 | 9.731 | ručně | výměnový zámek, klíč je v kontrolním zámku Vk 2 |  |  |  |  | 6 | 9.761 | 37 | 9.798 | ručně | výměnový zámek do obou směrů, klíč je v ÚZ na St.I | [19 empty] | 9 | 10.157 | -37 | 10.12 | ručně | bez zabezpečení
3 | 9.716 | 40 | 9.756 | ručně | bez zabezpečení |  |  |  |  | Vk 3 | 9.783 |  |  | ručně | kontrolní výkolejkový zámek, klíč Vk3/5 je v ÚZ na St.I | [19 empty] | 10 | 10.187 | -37 | 10.15 | ručně | bez zabezpečení
4 | 9.695 | 65 | 9.76 | ručně | výměnový zámek do obou směrů, klíč je v ÚZ na St.I |  |  |  |  | 7 | 9.791 | 37 | 9.828 | ručně | výměnový zámek, klíč je v kontrolním zámku Vk 4 | [19 empty] | 11 | 10.187 | -37 | 10.15 | ručně | bez zabezpečení
5 | 9.723 | 37 | 9.76 | ručně | výměnový zámek, klíč je v kontrolním zámku Vk 3 |  |  |  |  | Vk 4 | 9.846 |  |  | ručně | kontrolní výkolejkový zámek, klíč Vk4/7 je v ÚZ na St.I | [19 empty] | 12 | 10.217 | -37 | 10.18 | ručně | bez zabezpečení
Svoboda nad Úpou nz
3
Výhybky
Výhybky
Výhybky
2
40
1
St. I
PZM PZU km 9,680 trvale uzavřeny
P4802
6
8
5
7
4
1 a
6 a