## titul
Trať : | 511 A / 542 A | [5 empty] | Km 10,651 = 53,452 | [6 empty] | Ev. č. : | 553909
| Staniční | [5 empty] | R Z Z - AŽD 71
| zabezpečovací | [5 empty] | 3. kategorie | [5 empty] | Kód : 13
| zařízení : | [5 empty] | tlačítková volba, cestový systém
| Dopravní stanoviště : |  |  |  |  | Stará DK |  |  | Ústřední stavědlo
| ( km ) |  |  |  |  | 10,651 j.t. 53,452 |  |  | 10,677 j.t. 53,426
| Počet pracovníků : |  |  |  |  | neobsazeno |  |  | Výpravčí - 1 *)
*) Výpravčí je současně DD pro trať Libuň - Dolní Bousov
[5 empty] | směr : Jičín a Lomnice nad Popelkou | [6 empty] | směr : Mladějov v Čechách, V4608 a Rovensko pod Troskami
| Zjišťování |  |  | doprovod vlaku // výpravčí |  | zast. - 61 // 00 |  |  |  |  | výpravčí |  | zast. - 00
| konce vlaku |  |  | výpravčí |  | proj. - 00 |  |  |  |  | vždy |  | proj. - 00
|  | Dopravní koleje | [7 empty] | Nástupiště u koleje
č. | Začátek | Konec | Délka | Poznámka |  |  |  | č. | Začátek | Konec | Délka | Poznámka
1 | 10.348 | 10.615 | 267 | Vjezd - odjezd - průjezd, mimo směr Lomnice n.P. |  |  |  | 1 | 10.423 | 10.606 | 183 | č. III, úrovňové, jednostranné
1 b | 9.957 | 10.221 | 264 | Pouze průjezd Jičín - DK1,2,3,4 | [6 empty] | 0 | konstrukce Tischer
2 | 10.417 | 10.657 | 240 | Hlavní staniční kolej | [7 empty] | přístup po přechodech od VB
|  |  | 0 | směr Rovensko pod Troskami |  |  |  | 2 | 10.447 | 10.623 | 176 | č. II, úrovňové, jednostranné
3 | 10.335 | 10.577 | 242 | Hlavní staniční kolej | [7 empty] | konstrukce Tischer
|  |  |  | směr Jičín, nelze směr Lomnice n.P. | [7 empty] | přístup po přechodech od VB
4 | 10.434 | 10.627 | 193 | Hlavní staniční kolej |  |  |  | 3 | 10.407 | 10.606 | 199 | č. IV, úrovňové, jednostranné
|  |  |  | směr Lomnice nad Popelkou | [7 empty] | konstrukce Tischer
101 | 10.009 | 10.532 | 523 | Hlavní staniční kolej | [7 empty] | přístup po přechodech od VB
směr Mladějov v Č., provozovatel vlečky
101 b | 10.612 | 10.74 | 128 | Pouze průjezd DK101 až 104 - vl.V4608 |  |  |  | 4 | 10.445 | 10.623 | 178 | č. I, úrovňové, jednostranné
102 | 10.034 | 10.502 | 468 | Vjezd - odjezd, provozovatel vlečky | [6 empty] | 0 | konstrukce Tischer
103 | 10.067 | 10.47 | 403 | Vjezd - odjezd, provozovatel vlečky | [6 empty] | 0 | přechod přes k.č.6 a 4 je v km 10,625
104 | 10.067 | 10.462 | 395 | Vjezd - odjezd, provozovatel vlečky | [7 empty] | přechod přes k.č.6,4,2 a 1 je v km 10,605
Libuň

## Libuň
Směr : Jičín // Lomnice nad Popelkou | [17 empty] | Návěstidla - ŽST | [38 empty] | Návěstidla - ŽST | [11 empty] | Směr : Mladějov v Čechách // Rovensko pod Troskami
[12 empty] | Vjezdová | [5 empty] | Odjezdová |  |  |  |  | Seřaďovací | [29 empty] | Seřaďovací |  |  |  | Odjezdová | [5 empty] | Vjezdová
[5 empty] | Směr : Jičín | [12 empty] | Obvod výpravčího | [20 empty] | Km 10,651 | [17 empty] | Obvod výpravčího | [16 empty] | Směr : Mladějov v Čechách
[5 empty] | Telefonické dorozumívání |  |  |  | Kód : 1 |  |  | Z Jičína |  | Z Lomnice n.P. | [46 empty] | Z Mladějova v Č. |  | Z vl. EXIMOS |  | Z Rovenska p. T. | [8 empty] | Telefonické dorozumívání |  |  |  | Kód : 15
| Traťové |  |  |  | provoz podle SŽDC D1 | [12 empty] | S 1 | 10.348 | S 101 | 10.009 |  | Se 1 | 9.895 | Se 4 | 10.221 | [11 empty] | KANGO | C | JTom | [10 empty] | Se 8 | 10.442 | Se 11 | 10.74 | Se 13 | 53.24 | L 1 | 10.615 | L 101 | 10.532 | [13 empty] | provoz podle SŽDC D3
| zabezpečovací |  |  |  | Směr : Lomnice nad Popelkou | [6 empty] | Př L | 9.343 | Př PL | 54.75 |  |  | S 2 | 10.417 | S 102 | 10.034 | [31 empty] | = | 0.985 | = | 10.863 | L 2 | 10.657 | L 102 | 10.502 | Př MS | 52.749 | Př ZS | 0.55 | Př S | 11.502 |  |  |  | Traťové |  |  |  | Směr : Rovensko pod Troskami
| zařízení : |  |  |  | Reléový poloautoblok |  |  |  | Kód : 4 |  |  |  |  | = | 9.353 | [7 empty] | Se 2 | 9.917 | [14 empty] | IV. / 2016 | [11 empty] | Se 9 | 10.612 | [8 empty] | = | 11.354 | = | 11.364 | [5 empty] | zabezpečovací |  |  |  | Telefonické dorozumívání |  |  |  | Kód : 1
[5 empty] | bez kontroly volnosti tratě | [6 empty] | L | 9.743 | PL | 54.35 |  |  | S 3 | 10.335 | S 103 | 10.067 |  | = | 0.162 | Se 5 | 10.28 | [24 empty] | = | 0.857 |  |  | Se 14 | 53.24 | L 3 | 10.577 | L 103 | 10.47 | MS | 53.005 | ZS | 0.15 | S | 11.102 |  |  |  | zařízení : |  |  |  | provoz podle SŽDC D1
[14 empty] | = | 9.753 |  |  | S 4 | 10.434 | S 104 | 10.067 |  | Se 3 | 9.957 | = | 53.823 | [12 empty] | Poznámka: zobrazeno v měřítku od v.č.1 po v.č.16 | [11 empty] | Se 10 | 10.641 | Se 12 | 10.791 | = | 10.863 | L 4 | 10.627 | L 104 | 10.462 | = | 11.098 | = | 10.964 | [9 empty] | Směr : vlečka V4608
[74 empty] | Reléový poloautoblok |  |  |  | Kód : 4
[5 empty] | oba směry : | [33 empty] | Vjezdové / odjezdové rychlosti : | [34 empty] | bez kontroly volnosti tratě
| Zjišťování konce |  |  |  | doprovod vlaku // výpravčí |  |  | zast. | 61 // 00 | [29 empty] | v pokračování traťové koleje - rychlost traťová s místním omezením | [34 empty] | všechny směry :
| vlaku ze směru : |  |  |  | výpravčí |  |  | proj. | 00 | [29 empty] | při jízdě do odbočky - rychlost 40 km/h | [30 empty] | Zjišťování konce |  |  |  | výpravčí |  |  | zast. | 00
[70 empty] | vlaku ze směru : |  |  |  | vždy |  |  | proj. | 00
S 104
vlečka č: V4608, k.č.104 charakterem vlečková - provozovatel vlečky (více v PPŘ)
S 103
[11 empty] | 0 | [5 empty] | 103 | [15 empty] | vlečka č: V4608, k.č.103 charakterem vlečková - provozovatel vlečky (více v PPŘ) | [11 empty] | L 104 |  |  |  | 104
MS
S 102
[15 empty] | 102 | [19 empty] | vlečka č: V4608, k.č.102 charakterem vlečková - provozovatel vlečky (více v PPŘ) | [9 empty] | L 103 | [5 empty] | 105
[17 empty] | S 101 | [37 empty] | Se 9 | [14 empty] | km 10,814 (v.č.16) = 0,000 V4608
km 9,755 = 0,000 V4608 | [12 empty] | 101 | [23 empty] | vlečka č: V4608, k.č.101 charakterem vlečková - provozovatel vlečky (více v PPŘ) | [9 empty] | L 102 | [5 empty] | 106 | [18 empty] | Se 13
| 9.755 | [35 empty] | S 3
[11 empty] | Se 2 | [38 empty] | L 101 | [6 empty] | 9 | [7 empty] | Se 11 |  |  |  |  | 15 16
[33 empty] | 4 | [38 empty] | Se 14 |  |  |  | ZS
[13 empty] | Se 3 | [24 empty] | S 1
[9 empty] | 1 | [20 empty] | 2 | [28 empty] | 10
[42 empty] | S 2 | [25 empty] | Se 12
| L | [7 empty] | Se 1 | [19 empty] | Se 4 | [26 empty] | L 1 | [5 empty] | 12
3
[42 empty] | 8 | S 4 | [20 empty] | 13 | 14
L 2
S
[38 empty] | 5 6 |  | 7 |  |  |  | Se 8 | [16 empty] | 11
[34 empty] | Se 5 | [21 empty] | L 4
[42 empty] | 8XA | [15 empty] | Vk 1
| PL | [53 empty] | přechod v km 10,605 |  | Se 10
[43 empty] | Vk 2 |  |  |  | 10.501 | [8 empty] | přechod v km 10,625
Současné vlakové cesty
Vzájemně vyloučeny jsou všechny : 1) - protisměrné jízdní cesty na tutéž kolej
č. | staničení | N | námezník | přest. |  | č. | staničení | N | námezník | přest. |  | č. | staničení | N | námezník | přest. |  | č. | staničení | N | námezník | přest. | č. | staničení | N | námezník | přest. | [11 empty] | 2) - jízdní cesty mající předepsanou rozdílnou polohu alespoň jedné pojížděné nebo odvratné výhybky | [11 empty] | č. | staničení | N | námezník | přest. |  | č. | staničení | N | námezník | přest. |  | č. | staničení | N | námezník | přest. |  | č. | staničení | N | námezník | přest. |  | č. | staničení | N | námezník | přest.
[14 empty] | Obvod výpravčího | [50 empty] | Obvod výpravčího
1 | 9.895 | 51 | 9.946 | elm. |  | 4 | 10.274 | 51 | 10.325 | elm. |  | 6 | 10.341 | 51 | 10.392 | elm. |  | 101a | 9.949 | 32 | 9.981 | elm. | 102 | 9.98 | 51 | 10.031 | elm. | [23 empty] | 104 | 10.523 | -51 | 10.472 | elm. |  | 106a | 10.585 | 27 | 10.612 | elm. |  | 9 | 10.635 | -51 | 10.584 | elm. |  | 12 | 10.704 | -42 | 10.662 | elm. |  | 15 | 10.814 | -51 | 10.763 | elm.
[18 empty] | = | 0.194 | 32 | 0.226 |  | = | 0.225 | 51 | 0.276 |  |  | jičínské zhlaví |  |  |  |  | č. | staničení | N | námezník | přest. |  |  | poznámka |  |  |  |  | mladějovské zhlaví - vlečka EXIMOS |  |  |  |  | = | 0.768 | -51 | 0.717 |  |  | = | 0.83 | 27 | 0.857
2 | 10.232 | 51 | 10.283 | elm. | [7 empty] | 7 | 10.374 | 51 | 10.425 | elm. | [9 empty] | 0 |  | z | na |  | přes výhybky | [6 empty] | Obvod posunu | [6 empty] | z | na |  | přes výhybky | [14 empty] | 10 | 10.673 | -51 | 10.622 | elm. |  | 13 | 10.735 | -42 | 10.693 | elm. |  | 16 | 10.814 | 42 | 10.856 | elm.
[6 empty] | 5 | 10.341 | -51 | 10.29 | elm. | [7 empty] | 101b | 9.949 | -32 | 9.917 | elm. | 103 | 10.012 | 51 | 10.063 | elm. | [6 empty] | 8XA | 10.418 | 24 | 10.442 | ručně | výměnový zámek, klíč je držen v kontrolním zámku Vk 2 | [11 empty] | 105 | 10.555 | -51 | 10.504 | elm. |  | 106b | 10.585 | -27 | 10.558 | elm. |  | Vk 1 | 10.651 |  |  | elm. | [7 empty] | = | 53.289 | -42 | 53.247
3 | 10.265 | 51 | 10.316 | elm. |  | = | 53.762 | 51 | 53.813 |  |  | 8 | 10.417 | -51 | 10.366 | elm. |  | = | 0.194 | -32 | 0.162 |  | = | 0.257 | 51 | 0.308 |  | traťové koleje / k.č. 1b | k. č. 2 |  | 1, 2, 3, 8 |  |  | Vk 2 | 10.433 |  |  | ručně | kontrolní VZ, klíč Vk2/8XA je | [5 empty] | k. č. 101,102,103,104 | vlečku |  | k.č.101b |  |  | = | 0.8 | -51 | 0.749 |  |  | = | 0.83 | -27 | 0.803 |  |  | 11 | 10.697 | -42 | 10.655 | elm. |  | 14 | 10.743 | 42 | 10.785 | elm. |  | = | 0,000 | 42 | 0.042
Libuň
Výhybky
Výhybky a výkolejky
1
Mladějov v Čechách
Rovensko pod Troskami
104
Jičín
Lomnice nad Popelkou
Základní vlakové cesty
Základní vlakové cesty
103
3
V4608
Výhybky a výkolejky
2
102 102
1 b
101b
8
ÚS - nová DK
pův.- stará DK
101
6
L 3
P3151 3ZBI km 10,926
199
178
4
183
176