## titul
Trať : | 511 A / 541 C | [5 empty] | Km 17,499 / 0,000 = 41,953 | [6 empty] | Ev. č. : | 554204
Staniční
| zabezpečovací | [5 empty] | Elektromechanické | [5 empty] | Kód : 6
| zařízení : | [5 empty] | 2. kategorie
ústřední stavědlo a pomocná stavědla
| Dopravní stanoviště : |  |  |  | PSt.4 |  | Dopravní kancelář |  |  | PSt. 3 |  |  | St.I (PSt.1,2)
| ( km ) |  |  |  | 17.757 |  | 17,499 |  |  | 17.35 |  |  | 17.14
| Počet pracovníků : |  |  |  | neobsazeno |  | Výpravčí - 1 |  |  | neobsazeno |  |  | Dozorce výhybek - 1
|  |  |  | směr : Libuň | [6 empty] | směr : Butoves a Kopidlno
| Zjišťování |  |  | výpravčí |  | zast. - 00 |  |  |  |  | dozorce výhybek PSt.1/PSt.2 |  | zast. - 30
| konce vlaku |  |  | vždy |  | proj. - 00 |  |  |  |  | výpravčí |  | proj. - 00
|  | Dopravní koleje | [7 empty] | Nástupiště u koleje
č. | Začátek | Konec | Délka | Poznámka |  |  |  | č. | Začátek | Konec | Délka | Poznámka
1 | 17.626 | 17.278 | 348 | Hlavní staniční kolej |  |  |  | 1 | 17.604 | 17.514 | 90 | č. V, úrovňové, jednostranné
|  |  | 0 | směr Kopidlno | [6 empty] | 0 | konstrukce sypané, použití pro mimořádnosti
1 a | 17.159 | 17.05 | 109 | ( 1 + 1a = 576m, 2 + 1a = 563m ) |  |  |  | 9 | 17.615 | 17.415 | 200 | č. I, úrovňové, jednostranné vnější
2 | 17.613 | 17.312 | 301 | Pouze odjezd směr Butoves a Kopidlno | [7 empty] | konstrukce SUDOP T + desky K150
3 | 17.626 | 17.278 | 348 | Hlavní staniční kolej | [7 empty] | přístup je od výpravní budovy
|  |  | 0 | směr Butoves |  |  |  | 11 | 17.614 | 17.415 | 199 | č. II, úrovňové, jednostranné
3 a | 17.192 | 17.137 | 55 | ( 3 + 3a = 489m, 5 + 3a = 510m ) | [6 empty] | 0 | konstrukce SUDOP T + desky K150
5 | 17.647 | 17.311 | 336 | Pouze odjezd směr Butoves a Kopidlno | [6 empty] | 0
|  |  |  | K.č.1+1a,2,3+3a,5 nelze směr Libuň |  |  |  | 13 | 17.612 | 17.415 | 197 | č. III, úrovňové, jednostranné
9 | 17.661 | 17.414 | 247 | Vjezd - odjezd - průjezd | [7 empty] | konstrukce SUDOP T + desky K150
11 | 17.686 | 17.408 | 278 | Vjezd - odjezd - průjezd
13 | 17.684 | 17.365 | 319 | Hlavní staniční kolej |  |  |  | 15 | 17.609 | 17.415 | 194 | č. IV, úrovňové, jednostranné
|  |  | 0 | směr Libuň | [7 empty] | konstrukce SUDOP T + desky K150
15 | 17.691 | 17.324 | 367 | Vjezd - odjezd - průjezd | [7 empty] | přístup na nástupiště II.,III. a IV.
90 | 17.256 | 17.137 | 119 | Spojovací kolej | [7 empty] | je po přechodu v km 17,514 až 17,494
Jičín

## Jičín
[5 empty] | Směr : Libuň | [8 empty] | Návěstidla - ŽST | [53 empty] | Návěstidla - ŽST | [10 empty] | Směr : Butoves // Kopidlno
[12 empty] | Vjezdová |  |  |  | Odjezdová |  | Cestová |  | Seřaďovací | [43 empty] | Seřaďovací |  |  |  | Odjezdová skupinová |  |  | Odjezdová |  | Vjezdová
[14 empty] | Obvod výpravčího | [5 empty] | Obvod posunu PSt.4 | [10 empty] | Km 17,499 jt. 0,000 | [32 empty] | Obvod PSt.1/2 dozorce výhybek St.I | [6 empty] | Obvod výpravčího | [12 empty] | Směr : Butoves
| Traťové | [71 empty] | Z Butovse |  | Z Kopidlna | [8 empty] | Telefonické dorozumívání
| zabezpečovací |  |  |  | Telefonické dorozumívání |  |  |  | Kód : 1 |  |  | Př S | 1.07 |  |  | L 9 | 17.661 |  |  |  | Se 2 | [8 empty] | KANGO | C | JTom | [36 empty] | S 1-2 |  | S 9 | 17.414 | Př L | 15.766 | Pž BL | 40.23 |  |  |  | Traťové |  |  |  | provoz podle SŽDC D1 |  |  |  | Kód : 1
| zařízení : |  |  |  | provoz podle SŽDC D1 | [6 empty] | = | 18.569 |  |  | L 11 | 17.686 | Lc 1 | 17.626 | [45 empty] | Se 1 |  |  |  | 17.143 |  | S 11 | 17.408 |  |  | = | 15.776 |  |  |  | zabezpečovací |  |  |  | Směr : Kopidlno
[12 empty] | S | 0.67 |  |  | L 13 | 17.684 | Lc 3 | 17.626 |  | 0.449 | [9 empty] | IV. / 2016 | [33 empty] | 17.143 |  |  |  | S 3-5 |  | S 13 | 17.365 | L | 16.466 | BL | 40.93 |  |  |  | zařízení : |  |  |  | Telefonické dorozumívání
[12 empty] | = | 18.169 |  |  | L 15 | 17.691 |  |  |  | 17.948 | [47 empty] | 17.143 |  | S 15 | 17.324 |  |  | = | 16.476 | [7 empty] | provoz podle SŽDC D1 (Hl Bartoušov nz) |  |  |  | Kód : 1
| Zjišťování konce |  |  |  | výpravčí |  |  | zast. | 00 | [21 empty] | Poznámka: zobrazeno v měřítku od v.č.33 po v.č.23 | [52 empty] | oba směry :
| vlaku : |  |  |  | vždy |  |  | proj. | 00 | [70 empty] | Zjišťování konce |  |  |  | dozorce výhybek St.I (PSt.1/PSt.2) |  |  | zast. | 30
[80 empty] | vlaku ze směru : |  |  |  | výpravčí |  |  | proj. | 00
EZ
[35 empty] | ( Vk2/30 ) | Vk 2
17.355
[23 empty] | L 15 | [18 empty] | PSt.3
[33 empty] | 30 | [8 empty] | ( 25,26,27,28 ) | [38 empty] | Oddílová Hl Bartoušov
[81 empty] | do Kopidlna |  | km 31,412 |  | od Kopidlna
[7 empty] | Se 2 | [15 empty] | L 13 | [30 empty] | Vk P1
[12 empty] | 33 |  |  | 32 | [29 empty] | S 15 |  |  |  |  | 25 | 24 | [29 empty] | Př Lo | 32.315 |  |  | Př So | 30.676
[35 empty] | 0 | [26 empty] | Vlečka č: V4604
[23 empty] | L 11 | [22 empty] | 26 | [34 empty] | Lo | 31.608 |  |  | So | 31.39
| S | [38 empty] | S 13
[16 empty] | 31 | [8 empty] | L 9 | [18 empty] | 27
S 11
PSt.4
[15 empty] | ( 31,32,33 ) | [22 empty] | 28 | [8 empty] | 17.282
[28 empty] | EZ | [8 empty] | S 9 |  |  |  |  | Vk 1
[27 empty] | Vk U1 | ( Vk U1 ) | přechod od km 17,514 |  |  | přechod do km 17,494
[29 empty] | EZ ( 5 ) |  |  | P3136,3134 | [20 empty] | 17.227
bývalá vlečka Staviva
[30 empty] | 5 | [12 empty] | 7 | [6 empty] | EZ | [7 empty] | Se 1
( 9/7 )
[27 empty] | Lc 3 | [6 empty] | 6 | [13 empty] | 9 | [8 empty] | PSt.1,2 |  | St. I | [28 empty] | L
[20 empty] | 1 |  |  |  | 2 | [27 empty] | 12 13 |  |  |  |  | ( 16,19,21,22,23 ) |  |  |  |  | 16 | [14 empty] | 23
[17 empty] | 17.739 | [9 empty] | Lc 1 | [36 empty] | 19
[56 empty] | 14 |  | S 3-5
[6 empty] | č. | staničení | N | námezník | přest. |  |  | poznámka
[11 empty] | Obvod posunu v.č.1-6, ostatní obvod dozorce výhybek St.I (PSt.1/PSt.2) | [12 empty] | 3 | [27 empty] | 11 | [10 empty] | 18 |  |  | 20 |  |  |  | 21 22
[58 empty] | S 1-2 | [29 empty] | BL
[6 empty] | 1 | 17.714 | -37 | 17.677 | ručně | bez zabezpečení
č. | staničení | N | námezník | přest. |  | 2 | 17.684 | -37 | 17.647 | ručně | bez zabezpečení | [14 empty] | 4 | [21 empty] | 10
|  | Obvod výpravčího |  |  |  | 3 | 17.68 | -37 | 17.643 | ručně | bez zabezpečení | [48 empty] | 15 | [10 empty] | č. | staničení | N | námezník | přest. |  |  | poznámka
|  |  | 0 |  |  | VkU1 | 17.626 |  |  | ručně | výkolejkový zámek, klíč VkU1 je držen v EZ v kolejišti | [30 empty] | 8 | [13 empty] | Vk L1 | [19 empty] | Obvod dozorce výhybek St.I (PSt.1/PSt.2)
33 | 17.793 | -51 | 17.742 | elm. |  | 4 | 17.65 | -37 | 17.613 | ručně | bez zabezpečení | [32 empty] | 17,330 |  |  | EZ | [13 empty] | A1 | [9 empty] | 15 | 17.117 | 37 | 17.154 | ručně | vým.zámek, klíč je držen v kontrolním zámku VkL1 | [6 empty] | č. | staničení | N | námezník | přest.
= | 0.294 | -51 | 0.243 |  |  | 5 | 17.514 | -37 | 17.477 | ručně | výměnový zámek, klíč je držen v EZ5 v kolejišti | [35 empty] | ( 10/8 ) | [23 empty] | 18 | 17.088 | 40 | 17.128 | ručně | vým.zámek, klíč je držen v kontrolním zámku VkL2 | [8 empty] | Obvod výpravčího
[6 empty] | 6 | 17.446 | 37 | 17.483 | ručně | bez zabezpečení | [6 empty] | č. | staničení | N | námezník | přest. |  |  | poznámka | [5 empty] | Vjezdové / odjezdové rychlosti : | [19 empty] | areál DKV | [19 empty] | 20 | 17.04 | 40 | 17.08 | ručně | vým.zámek, klíč je držen v kontrolním zámku v.č.A1 | [9 empty] | 0
32 | 17.76 | -51 | 17.709 | elm. |  | 7 | 17.338 | -37 | 17.301 | ručně | vým.zámek, klíč je držen v kontrolním zámku v.č.9 | [11 empty] | Obvod dozorce výhybek St.I (PSt.1/PSt.2) | [7 empty] | v pokračování traťové koleje - rychlost traťová s místním omezením | [23 empty] | Vk L2 | [11 empty] | kopidlnskobutovesské zhlaví |  |  |  | A1 | 17.1 | -37 | 17.063 | ručně | kontrolní VZ, klíč A1/20 je držen v ÚZ v PSt.1/PSt.2 | [6 empty] | 16 | 17.095 | 42 | 17.137 | elm.
31 | 17.754 | -51 | 17.703 | elm. |  | 8 | 17.349 | -37 | 17.312 | ručně | vým.zámek, klíč je držen v kontrolním zámku v.č.10 | [19 empty] | při jízdě do odbočky - rychlost 40 km/h | [7 empty] | 17.388 | [16 empty] | Vlečka č: V4603 | [8 empty] | z / na |  | na / z k.č. |  | přes výhybky |  | 24 | 17.246 | -51 | 17.195 | ručně | vým.zámek, klíč je držen v kontrolním zámku VkP1 | [6 empty] | 19 | 17.062 | -51 | 17.011 | elm.
28 | 17.401 | -51 | 17.35 | elm. |  | 9 | 17.274 | 37 | 17.311 | ručně | kontrolní vým.zámek, klíč 9/7 je držen v EZ v kolejišti | [6 empty] | 13 | 17.229 | -37 | 17.192 | ručně | vým.zámek, klíč je držen v kontrolním zámku v.č.14 | [47 empty] | VkP1 | 17.191 |  |  | ručně | kontrolní VZ, klíč VkP1/24 je držen v EZ v PSt.3 | [6 empty] | 21 | 16.999 | 51 | 17.05 | elm.
27 | 17.329 | 51 | 17.38 | elm. |  | 10 | 17.275 | 37 | 17.312 | ručně | kontrolní vým.zámek, klíč 10/8 je držen v EZ v kolejišti | [6 empty] | 14 | 17.159 | 37 | 17.196 | ručně | kontrolní VZ, klíč 14/13 je držen v ÚZ v PSt.1/PSt.2 | [7 empty] | Současné vlakové cesty | [11 empty] | 17.335 | [21 empty] | TK Butoves |  | 3,5,9 až 15 |  | 23, 19, 16… |  | Vk 1 | 17.346 |  |  | ručně | výkolejkový zámek, klíč Vk 1 je držen v EZ v PSt.3 | [6 empty] | 22 | 16.999 | -51 | 16.948 | elm.
26 | 17.289 | 51 | 17.34 | elm. |  | 11 | 17.241 | 37 | 17.278 | ručně | VZ do obou směrů, klíč je držen v ÚZ v PSt.1/PSt.2 | [6 empty] | VkL1 | 17.16 |  |  | ručně | kontrolní VZ, klíč VkL1/15 je držen v ÚZ v PSt.1/PSt.2 | [7 empty] | Vzájemně vyloučeny jsou pouze protisměrné | [33 empty] | TK Kopidlno |  | 3.5 |  | 22, 21, 19, 16… |  | 30 | 17.467 | -42 | 17.425 | ručně | vým.zámek, klíč je držen v kontrolním zámku Vk 2 | [6 empty] | = | 41.453 | -51 | 41.402
25 | 17.256 | 51 | 17.307 | elm. |  | 12 | 17.241 | 37 | 17.278 | ručně | VZ do obou směrů, klíč je držen v ÚZ v PSt.1/PSt.2 | [6 empty] | VkL2 | 17.184 |  |  | ručně | kontrolní VZ, klíč VkL2/18 je držen v ÚZ v PSt.1/PSt.2 | [7 empty] | jízdní cesty na tutéž kolej | [17 empty] | 17.264 | [15 empty] | pomocná VC |  | dtto |  | 22,21,20,18,14,13,12… |  | Vk 2 | 17.421 |  |  | ručně | kontrolní VZ, klíč Vk2/30 je držen v EZ v kolejišti | [6 empty] | 23 | 16.93 | 51 | 16.981 | elm.
17,330
Jičín
1
11
9
1 a
Libuň
13
Butoves
Kopidlno
15
Výhybky
Výhybky a výkolejky
Výhybky
Výhybky a výkolejky
17
Návěstidla - trať
5
7
3
2
4
3 b
Výhybky a výkolejky
Základní vlakové cesty
3 a
90
194
197
199
200
7 b
90
9 a
6 a
P3136 3ZNI km 0,484
P3134 3ZNI km 41,048
P3135 km 17,238
P3134 3ZNI km 15,570
7 a
4 a
odvrat
6 e
6 d
6 c
6 b