## titul
Trať : | 512 A |  |  |  | Km 104,658 | [6 empty] | Ev. č. : | 534206
| Staniční |  |  |  | Elektronické stavědlo - ESA 11
| zabezpečovací |  |  |  | 3. kategorie | [5 empty] | Kód : 22
| zařízení : |  |  |  | ovládání z DOZ Lichkov
| Dopravní stanoviště : |  |  |  | Dopravní kancelář
| ( km ) |  |  |  | 104.658
| Počet pracovníků : |  |  |  | neobsazeno
Výprava vlaků s přepravou cestujících dle čl. 505 SŽDC (ČD) D2
| Zjišťování |  |  |  | samočinně činností | [5 empty] | zast. - 90
| konce vlaku |  |  |  | zabezpečovacího zařízení | [5 empty] | proj. - 30
|  | Dopravní koleje | [5 empty] | Nástupiště u koleje
č. | Začátek | Konec | Délka | Poznámka |  | č. | Začátek | Konec | Délka | Poznámka
[9 empty] | 0 | č. I, úrovňové, vnější
1 | 104.685 | 104.01 | 675 | Hlavní staniční kolej, NTV |  | 1 | 104.702 | 104.612 | 90 | konstrukce SUDOP T + desky K230
[9 empty] | 0 | přístup od dopravní kanceláře
2 | 104.685 | 104.023 | 662 | Vjezd - odjezd - průjezd, NTV |  | 2 | 104.702 | 104.612 | 90 | č. II, úrovňové, jednostranné vnitřní
konstrukce SUDOP T + desky K145
přístup po přechodu v km 104,695
Těchonín

## Těchonín
Směr : Lichkov | [10 empty] | Návěstidla - ŽST | [10 empty] | Návěstidla - ŽST | [10 empty] | Směr : Jablonné nad Orlicí
[9 empty] | Vjezdová |  | Odjezdová |  |  |  | Seřaďovací |  |  |  |  | Seřaďovací |  | Odjezdová | [5 empty] | Vjezdová
[11 empty] | Obvod výpravčího DOZ | [10 empty] | Obvod výpravčího DOZ
| Traťové | [16 empty] | Km 104,658 | [15 empty] | Traťové
| zabezpečovací |  |  |  | Automatické hradlo |  | Kód : 14 |  | Př L | 105.78 | [17 empty] | Př S | 102.583 |  |  |  |  | zabezpečovací | Automatické hradlo |  |  |  | Kód : 14
| zařízení : |  |  |  | ( bez návěstního bodu ) | [5 empty] | S 1 | 104.685 | S 2 | 104.685 | Se 1 | 104.798 | SENA | C | JTom | Se 2 | 103.937 | L 1 | 104.01 | L 2 | 104.023 | [8 empty] | zařízení : | ( bez návěstního bodu )
[9 empty] | L | 105.072 | [17 empty] | S | 103.73
VI. / 2011
| Zjišťování konce |  |  |  | samočinně činností | zast. | 90 | [26 empty] | Zjišťování konce | samočinně činností |  |  | zast. | 90
| vlaku : |  |  |  | zabezpečovacího zařízení | proj. | 30 | [26 empty] | vlaku : | zabezpečovacího zařízení |  |  | proj. | 30
0
[31 empty] | Se 2 | [6 empty] | S
1
0
3
|  | L | [5 empty] | Se 1 | [17 empty] | 2 | L 1
103.927
L 2
č. | staničení | N | námezník | přest. | [13 empty] | Vjezdové / odjezdové rychlosti : | [17 empty] | č. | staničení | N | námezník | přest.
|  | Obvod výpravčího DOZ | [15 empty] | v pokračování traťové koleje - rychlost traťová s místním omezením | [19 empty] | Obvod výpravčího DOZ
při jízdě do odbočky - rychlost 50 km/h
[36 empty] | 2 | 104.018 | -51 | 103.967 | elm.
1 | 104.794 | -65 | 104.729 | elm. | [13 empty] | Současné vlakové cesty
[18 empty] | Vzájemně vyloučeny jsou pouze protisměrné | [17 empty] | 3 | 103.942 | 51 | 103.993 | elm.
jízdní cesty na tutéž kolej
Těchonín
Výhybky
1 *
2 *
Výhybky
PZS "E" 3SBI km 104,709
5
2 a
5
5
P4081
S 1
5
S 2