## Štíty
|  |  | Koncová dopravna | [20 empty] | Směr : Červená Voda
[8 empty] | Trať : 512 D |  |  |  | Km 16,418 |  |  |  | Ev. č. : 535708
[6 empty] | Návěstidla | [9 empty] | Návěstidla
[12 empty] | Dopravna D 3 | [7 empty] | Hranice dopravny |  |  |  | Traťové zabezpečovací zařízení :
|  |  | Začátek tratě | [20 empty] | Rádiové spojení
[12 empty] | Mechanické | [11 empty] | ( síť SRV )
|  |  | Km 16,635 | [8 empty] | výhybky přestavuje a uzamyká doprovod vlaku | [7 empty] | LT 1 |  |  |  | provoz podle SŽDC D 3
|  |  | zaražedlo k.č. 1a | [8 empty] | klíče od výhybek a výkolejek v soupravě hlavních klíčů (SHK) | [7 empty] | 16.161
[12 empty] | Kód : 1 | [11 empty] | Kód : 16
Sídlo dirigujícího dispečera :
Dolní Lipka
Vjezdové / odjezdové rychlosti :
v pokračování traťové koleje - rychlost traťová s místním omezením
při jízdě do odbočky - rychlost 40 km/h
16.26
L T
| 16.635 |  |  |  |  | 1 | 2
6
[7 empty] | 3 | [11 empty] | 5
Vk 1
Poznámka: zobrazeno v měřítku zarážedlo k.č.1a po v.č.6
Výhybky a výkolejky | [7 empty] | Dopravní koleje |  |  |  |  | Nástupiště u koleje |  |  |  | Výhybky a výkolejky
č. | staničení | N | námezník | přest |  | poznámka |  | č. | Začátek | Konec | Délka | C | č. | Začátek | Konec | Délka | č. | staničení | N | námezník | přest |  | poznámka
[8 empty] | 1 | 16.454 | 16.306 | 148
1 | 16.532 | -47 | 16.485 | ručně | bez zabezpečení |  |  | 2 | 16.454 | 16.347 | 107 | KANGO | 1 | 16.441 | 16.36 | 81 | Vk 1 | 16.354 |  |  | ručně | kontrolní výkolejkový zámek, klíč Vk1/5 je v SHK - III.
[8 empty] | Manipulační koleje |  |  |  | JTom | Tischer | 16.441 | 16.401 | 40
2 | 16.497 | -43 | 16.454 | ručně | odtlačný zámek jednoduchý, klíč v.č. 2t je v SHK - I. |  |  | 1 a | 16.635 | 16.532 | 103 |  | sypané | 16.401 | 16.36 | 41 | 5 | 16.301 | 46 | 16.347 | ručně | výměnový zámek, klíč je držen v kontrolním zámku Vk 1
[8 empty] | 3 | 16.454 | 16.26 | 194 | VIII. | 2 | 16.445 | 16.385 | 60
3 | 16.492 | -38 | 16.454 | ručně | odtlačný zámek jednoduchý, klíč v.č. 3t je v SHK - II. |  |  | 4 | 16.454 | 16.354 | 100 | 2017 | konstrukce sypané |  |  |  | 6 | 16.26 | 46 | 16.306 | ručně | odtlačný kontrolní výměnový zámek, klíče v.č. 6t/6 v SHK - IV.
Štíty
1 a
4
1
1
81
3
2
60