## titul
Trať : | 513 A |  |  |  | Km 61,711 | [6 empty] | Ev. č. : | 532408
| Staniční |  |  |  | R Z Z
| zabezpečovací |  |  |  | AŽD 71 | [5 empty] | Kód : 13
| zařízení : |  |  |  | typ ECM - Č
| Dopravní stanoviště : |  |  |  | Dopravní kancelář
| ( km ) |  |  |  | 61.711
| Počet pracovníků : |  |  |  | Výpravčí - 1
| Zjišťování |  |  |  | samočinně činností | [5 empty] | zast. - 90
| konce vlaku |  |  |  | zabezpečovacího zařízení | [5 empty] | proj. - 30
|  | Dopravní koleje | [5 empty] | Nástupiště u koleje
č. | Začátek | Konec | Délka | Poznámka |  | č. | Začátek | Konec | Délka | Poznámka
1 | 61.881 | 61.185 | 696 | Hlavní staniční kolej |  | 1 | 61.744 | 61.65 | 94 | č. II, úrovňové, jednostranné
|  |  |  | směr Doudleby nad Orlicí | [5 empty] | konstrukce Tischer
|  |  | 0 | a Častolovice |  |  |  |  | 0
2 | 61.894 | 61.185 | 709 | Vjezd - odjezd - průjezd |  | 2 | 61.792 | 61.634 | 158 | č. I, úrovňové, jednostranné
3 | 61.873 | 61.185 | 688 | Vjezd - odjezd - průjezd |  |  |  |  | 0 | konstrukce Tischer
Kostelec nad Orlicí

## Kostelec nad Orlicí
[5 empty] | Směr : Doudleby nad Orlicí | [12 empty] | Návěstidla - ŽST | [16 empty] | Návěstidla - ŽST | [13 empty] | Směr : Častolovice
[15 empty] | Vjezdová |  |  | Odjezdová |  |  |  | Seřaďovací | [8 empty] | Seřaďovací |  |  |  | Odjezdová | [5 empty] | Vjezdová
[18 empty] | Obvod výpravčího | [7 empty] | Km 61,711 | [8 empty] | Obvod výpravčího
| Traťové | [43 empty] | Traťové
| zabezpečovací |  |  |  | Telefonické dorozumívání |  |  |  | Kód : 1 | [5 empty] | Př L | 62.95 |  |  |  | S 2 | 61.894 | Se 2 | 62.009 |  | KANGO | C | JTom |  |  |  | Se 4 | 61.083 |  |  |  |  | L 2 | 61.185 |  |  | Př S | 59.998 |  |  | zabezpečovací |  |  |  | Automatické hradlo |  |  |  | Kód : 14
| zařízení : |  |  |  | provoz podle SŽDC D1 | [12 empty] | S 1 | 61.881 | [12 empty] | vlevo |  |  | L 1 | 61.185 | [8 empty] | zařízení : |  |  |  | ( bez návěstního bodu )
[15 empty] | L | 62.25 |  |  |  | S 3 | 61.873 | Se 3 | 61.891 |  |  | VIII. / 2016 | [5 empty] | u koleje |  |  |  |  | L 3 | 61.185 |  |  | S | 60.698
| Zjišťování konce |  |  |  | doprovod vlaku - §) |  |  | zast. | 61 - §) | [35 empty] | Zjišťování konce |  |  |  | samočinně činností |  |  | zast. | 90
| vlaku : |  |  |  | výpravčí |  |  | proj. | 00 | [35 empty] | vlaku : |  |  |  | zabezpečovacího zařízení |  |  | proj. | 30
§) = určený zaměstnanec informuje výpravčího návěstí "Vlak vjel celý" dle čl. 378 D1
S 3
[16 empty] | S 1 | [35 empty] | S
[10 empty] | 1 | 2 | [28 empty] | L 3 |  |  | 8 | 9
S 2
|  | L | [6 empty] | Se 2 | [30 empty] | L 1 |  |  |  | Se 4
3
7
[16 empty] | Se 3 | [23 empty] | L 2
61.394
[16 empty] | Vk 1 | [8 empty] | 5
4
[29 empty] | 6 | EZ
ZVk1
[30 empty] | ( 6a/7 ) |  |  |  | EZ
[23 empty] | 61.746 | 61.649
[34 empty] | ( ZVk1 ) | [10 empty] | Vlečka č: V4233
Vjezdové / odjezdové rychlosti :
č. | staničení | N | námezník | přest. |  | č. | staničení | N | námezník | přest. | č. | staničení | N | námezník | přest. | poznámka | [9 empty] | v pokračování traťové koleje - rychlost traťová s místním omezením | [8 empty] | č. | staničení | N | námezník | přest. | poznámka |  |  |  | č. | staničení | N | námezník | přest. |  | č. | staničení | N | námezník | přest.
[5 empty] | Obvod výpravčího | [10 empty] | Obvod posunu | [9 empty] | při jízdě do odbočky - rychlost 40 km/h | [13 empty] | Obvod posunu | [8 empty] | Obvod výpravčího
[35 empty] | 6a | 61.339 | -37 | 61.302 | ručně | kontrolní výměnový zámek, klíč 6a/7 je držen v EZ v kolejišti
1 | 61.984 | -51 | 61.933 | elm. |  | 3 | 61.945 | -51 | 61.894 | elm. | 4 | 61.88 | -37 | 61.843 | ručně | výměnový zámek, klíč je v úschově u výpravčího | [9 empty] | Současné vlakové cesty | [8 empty] | ZVk1 | 61.252 |  |  | ručně | kontrolní výkolejkový zámek, klíč ZVk1 je držen v EZ v kolejišti | [6 empty] | 0 | [5 empty] | 0
[26 empty] | Vzájemně vyloučeny jsou pouze protisměrné | [8 empty] | 6b | 61.339 | 37 | 61.376 | ručně | výměnový zámek, klíč je v úschově u výpravčího |  |  |  | 8 | 61.118 | 45 | 61.163 | elm. |  | 9 | 61.085 | 54 | 61.139 | elm.
2 | 61.949 | -51 | 61.898 | elm. |  | Vk 1 | 61.892 |  |  | elm. | 5 | 61.547 | -51 | 61.496 | ručně | bez zabezpečení | [9 empty] | jízdní cesty na tutéž kolej | [8 empty] | 7 | 61.274 | 51 | 61.325 | ručně | výměnový zámek, klíč je držen v kontrolním zámku v.č.6a | [6 empty] | 0
Kostelec nad Orlicí
1
2
4
Výhybky a výkolejky
Výhybky
PZS 3SNI km 61,989
P4035
Výhybky
Výhybky a výkolejky
3
6
8 b
8 a
94
158
6