## titul
Trať : | 513 A |  |  |  | Km 83,019 | [6 empty] | Ev. č. : | 533208
| Staniční |  |  |  | Elektronické stavědlo
| zabezpečovací |  |  |  | 3. kategorie | [5 empty] | Kód : 22
| zařízení : |  |  |  | ES typ K-2002
| Dopravní stanoviště : |  |  |  | Dopravní kancelář
| ( km ) |  |  |  | 83.019
| Počet pracovníků : |  |  |  | Výpravčí - 1
Výprava vlaků s přepravou cestujících dle čl. 505 SŽDC (ČD) D2
| Zjišťování |  |  |  | samočinně činností | [5 empty] | zast. - 90
| konce vlaku |  |  |  | zabezpečovacího zařízení | [5 empty] | proj. - 30
|  | Dopravní koleje | [5 empty] | Nástupiště u koleje
č. | Začátek | Konec | Délka | Poznámka |  | č. | Začátek | Konec | Délka | Poznámka
1 | 83.213 | 82.774 | 439 | Hlavní staniční kolej |  | 1 | 83.125 | 82.917 | 208 | č. II, úrovňové, jednostranné vnitřní
|  |  |  | směr Letohrad a Litice nad Orlicí | [5 empty] | konstrukce Tischer
2 | 83.172 | 82.774 | 398 | Vjezd - odjezd - průjezd |  | 2 | 83.135 | 82.917 | 218 | č. I, úrovňové, jednostranné vnitřní
|  |  | 0 | [5 empty] | 0 | konstrukce sypané
3 | 83.2 | 82.774 | 426 | Vjezd - odjezd - průjezd |  | 3 | 83.135 | 82.917 | 218 | č. III, úrovňové, jednostranné vnitřní
[9 empty] | 0 | konstrukce sypané
Žamberk

## Žamberk
[5 empty] | Směr : Letohrad | [12 empty] | Návěstidla - ŽST | [18 empty] | Návěstidla - ŽST | [11 empty] | Směr : Litice nad Orlicí
[15 empty] | Vjezdová |  |  | Odjezdová |  |  |  | Seřaďovací | [12 empty] | Seřaďovací |  | Odjezdová |  |  |  | Vjezdová
[18 empty] | Obvod výpravčího | [11 empty] | Km 83,019 | [6 empty] | Obvod výpravčího
| Traťové | [45 empty] | Traťové
| zabezpečovací |  |  |  | Telefonické dorozumívání |  |  |  | Kód : 1 | [5 empty] | Př L | 84.211 |  |  |  | S 2 | 83.172 | Se 1 | 83.395 | Se 3 | 83.256 |  |  |  | SENA | C | JTom |  |  |  | Se 6 | 82.538 |  |  | L 2 | 82.774 | Př S | 81.56 |  |  |  |  | zabezpečovací |  | Telefonické dorozumívání |  |  |  | Kód : 1
| zařízení : |  |  |  | provoz podle D - 2 | [12 empty] | S 1 | 83.213 |  |  |  |  | Se 4 | 83.209 | [11 empty] | L 1 | 82.774 | [8 empty] | zařízení : |  | provoz podle D - 2
[15 empty] | L | 83.511 |  |  |  | S 3 | 83.2 | Se 2 | 83.308 | Se 5 | 83.156 |  |  |  |  | I. / 2013 |  |  |  |  | Se 7 | 82.405 |  |  | L 3 | 82.774 | S | 82.26
| Zjišťování konce |  |  |  | doprovod vlaku - §) |  |  | zast. | 61 - §) | [20 empty] | Poznámka: ŽST je zobrazena v měřítku od P4058 po v.č.7 | [16 empty] | Zjišťování konce |  | doprovod vlaku - §) |  |  | zast. | 61 - §)
| vlaku : |  |  |  | výpravčí |  |  | proj. | 00 | [37 empty] | vlaku : |  | výpravčí |  |  | proj. | 00
[5 empty] | §) = určený zaměstnanec informuje výpravčího návěstí "Vlak vjel celý" dle čl. 378 D1 | [43 empty] | §) = určený zaměstnanec informuje výpravčího návěstí "Vlak vjel celý" dle čl. 378 D1
S 3
[9 empty] | EZ | [25 empty] | PB16
( VVk4/VVk3/VVk2 )
[11 empty] | Se 1 | [11 empty] | S 1 | [22 empty] | Se 6 | [5 empty] | S
[17 empty] | 1 | [16 empty] | L 3 | PB17 | [7 empty] | 6
[19 empty] | 2 | [6 empty] | S 2 | [19 empty] | 7
|  | L | [7 empty] | VVk4 | [6 empty] | Se 2 | [16 empty] | L 1 | PB18 | [12 empty] | Se 7
[13 empty] | V1 | [9 empty] | 3 |  |  |  |  | Se 5 |  |  |  |  | 5 |  | počítače náprav PB16-18 jsou v km 82,744
[14 empty] | VVk2 |  |  |  |  | VVk1 | Se 3 | [13 empty] | L 2
VVk3
[5 empty] | Vlečka č: V4130 | [6 empty] | 83.38 | [15 empty] | 4 |  |  |  | Vk 1
Se 4
EZ
( VVk1 )
Vjezdové / odjezdové rychlosti :
č. | staničení | N | námezník | přest. |  | č. | staničení | N | námezník | přest. | č. | staničení | N | námezník | přest. | poznámka | [13 empty] | v pokračování traťové koleje - rychlost traťová s místním omezením | [10 empty] | č. | staničení | N | námezník | přest. | poznámka |  |  |  | č. | staničení | N | námezník | přest.
[5 empty] | Obvod výpravčího | [10 empty] | Obvod vlečkaře | [13 empty] | při jízdě do odbočky - rychlost 40 km/h | [15 empty] | Obvod posunu | [5 empty] | Obvod výpravčího
[11 empty] | VVk1 | 83.262 |  |  | ručně | výkolejkový zámek, klíč VVk1 je držen v EZ v kolejišti
1 | 83.307 | -51 | 83.256 | elm. |  | 3a | 83.212 | -42 | 83.17 | elm. | VVk2 | 83.353 |  |  | ručně | výkolejkový zámek, klíč je držen v kontrolním zámku VVk3 | [13 empty] | Současné vlakové cesty | [10 empty] | Vk 1 | 82.921 |  |  | ručně | kontrolní výkolejkový zámek, klíč Vk1/5 je držen v EZ v DK |  |  |  | 6 | 82.571 | 51 | 82.622 | elm.
|  |  | 0 |  |  | 3b | 83.212 | 42 | 83.254 | elm. | V1 | 83.358 | 51 | 83.409 | ručně | bez zabezpečení | [13 empty] | Vzájemně vyloučeny jsou pouze protisměrné
2 | 83.268 | -51 | 83.217 | elm. |  | 4 | 83.156 | 37 | 83.193 | elm. | VVk3 | 83.416 |  |  | ručně | výkolejkový zámek, klíč je držen v kontrolním zámku VVk4 | [13 empty] | jízdní cesty na tutéž kolej | [10 empty] | 5 | 82.866 | 51 | 82.917 | ručně | výměnový zámek, klíč je držen v kontrolním zámku Vk1 |  |  |  | 7 | 82.539 | 51 | 82.59 | elm.
[11 empty] | VVk4 | 83.416 |  |  | ručně | kontrolní VZ, klíč VVK4/VVk3/VVk2 je držen v EZ v kolejišti
Žamberk
1
2
4
Výhybky
Výhybky
3
4 a
218
2 a
Výhybky a výkolejky
Výhybky a výkolejky
208
218
P 4056 - 3SNI km 82,396
P 4057 - 2ZNI km 82,760
P 4058 - 3ZNI km 83,403