## titul
Trať : | 514 A |  |  |  | Km 22,837 | [6 empty] | Ev. č. : | 553560
Staniční
| zabezpečovací |  |  |  | Návěstidla nezávislá na výměnách | [5 empty] | Kód : 1
| zařízení : |  |  |  | 1. kategorie
| Dopravní stanoviště : |  |  |  | Dopravní kancelář
| ( km ) |  |  |  | 22.837
| Počet pracovníků : |  |  |  | Výpravčí - 1
Dozorce výhybek - 1 *)
* ) = obsazení v době stanovené rozvrhem služby. V době nepřítomnosti přebírá jeho povinnosti výpravčí.
| Zjišťování |  |  |  | dozorce výhybek *) / výpravčí | [5 empty] | zast. - 40 / 00
| konce vlaku |  |  |  | výpravčí | [5 empty] | proj. - 00
|  | Dopravní koleje | [5 empty] | Nástupiště u koleje
č. | Začátek | Konec | Délka | Poznámka |  | č. | Začátek | Konec | Délka | Poznámka
1 | 23.035 | 22.644 | 391 | Hlavní staniční kolej |  | 1 | 22.86 | 22.785 | 75 | č. I, úrovňové, jednostranné vnitřní
|  |  |  | směr Trhový Štěpánov a Postupice | [5 empty] | konstrukce SUDOP T + desky K145
3 | 23.005 | 22.665 | 340 | Vjezd - odjezd - průjezd |  |  |  |  | 0
[6 empty] | 3 | 22.86 | 22.785 | 75 | č. II, úrovňové, jednostranné vnitřní
5 | 22.979 | 22.701 | 278 | Vjezd - odjezd - průjezd |  |  |  |  | 0 | konstrukce SUDOP T + desky K145
Vlašim

## Vlašim
[6 empty] | Směr : Trhový Štěpánov | [5 empty] | Návěstidla - ŽST | [32 empty] | Návěstidla - ŽST | [14 empty] | Směr : Postupice
[10 empty] | Vjezdová |  | Odjezdové - skupinové |  | Seřaďovací | [29 empty] | Seřaďovací | Odjezdové - skupinové | [5 empty] | Vjezdová
[12 empty] | Obvod výpravčího | [20 empty] | Km 22,837 | [11 empty] | Obvod výpravčího
|  | Traťové | [53 empty] | Traťové
|  | zabezpečovací |  |  |  | Telefonické dorozumívání |  | Kód : 1 |  | Př L | 24.1 | S 1 - 5 |  | Se 1 | 23.444 | [16 empty] | SENA | C | JTom | [9 empty] | Zhlaví bez | L 1 - 5 | [5 empty] | Př S | 21.906 |  |  |  | zabezpečovací |  |  |  | Telefonické dorozumívání |  | Kód : 1
|  | zařízení : |  |  |  | provoz podle D - 2 | [37 empty] | seřaďovacích | [11 empty] | zařízení : |  |  |  | provoz podle D - 2
[10 empty] | L | 23.7 | 23.078 |  | Se 2 | 23.347 | [17 empty] | XII. / 2012 | [10 empty] | návěstidel | 22.591 | [5 empty] | S | 22.306
|  | Zjišťování konce |  |  |  | dozorce výhybek *) / výpravčí | zast. | 40 / 00 | [47 empty] | Zjišťování konce |  |  |  | dozorce výhybek *) / výpravčí | zast. | 40 / 00
|  | vlaku : |  |  |  | výpravčí | proj. | 00 | [47 empty] | vlaku : |  |  |  | výpravčí | proj. | 00
[6 empty] | * ) = obsazení v době stanovené rozvrhem služby. V době nepřítomnosti přebírá jeho povinnosti výpravčí. | [53 empty] | * ) = obsazení v době stanovené rozvrhem služby. V době nepřítomnosti přebírá jeho povinnosti výpravčí.
[30 empty] | Vk 1 | [12 empty] | 22.718 | [16 empty] | Vlečka č: V1079
EZ
[26 empty] | 0 | [10 empty] | 7 | [12 empty] | VVk1 |  | ( VVk2/VVk1 )
Vlečka č: V1184 | [28 empty] | 4 | [12 empty] | 8 |  | 10
[53 empty] | EZ | VVk2
[28 empty] | 3 | [20 empty] | 12 |  |  |  | ( 13 )
VkS1
[13 empty] | Se 2 | [11 empty] | S 1- 5 | [36 empty] | S
[9 empty] | 1 | [43 empty] | 13
[26 empty] | 2 |  |  |  |  | 5 | [22 empty] | 14
|  | L | [6 empty] | Se 1 | [43 empty] | L 1- 5
[57 empty] | VkP1 | [5 empty] | Vlečka č: V1026
[35 empty] | 6 | [12 empty] | 22.64
vrata remízy
22.98
Vjezdové / odjezdové rychlosti :
| č. | staničení | N | námezník | přest. | poznámka | [9 empty] | č. | staničení | N | námezník | přest. | poznámka | č. | staničení | N | námezník | přest. | poznámka | [5 empty] | v pokračování traťové koleje - rychlost traťová s místním omezením |  |  | č. | staničení | N | námezník | přest. | poznámka |  |  |  | č. | staničení | N | námezník | přest. | poznámka |  |  |  |  | č. | staničení | N | námezník | přest. | poznámka
[6 empty] | Obvod dozorce výhybek *) | [14 empty] | Obvod dozorce výhybek *) | [5 empty] | Obvod dozorce výhybek *) | [5 empty] | při jízdě do odbočky - rychlost 40 km/h | [7 empty] | Obvod dozorce výhybek *) | [8 empty] | Obvod dozorce výhybek *) | [9 empty] | Obvod dozorce výhybek *)
[45 empty] | VVk1 | 22.62 |  |  | ručně | výkolejkový zámek, klíč je držen v KZ VVk2
| 1 | 23.444 | 51 | 23.495 | ručně | odtlačný kontrolní VZ, klíč je držen v KZ VkS1 | [9 empty] | 2 | 23.072 | -37 | 23.035 | ručně | výměnový zámek, klíč je v úschově v DK u výpravčího | Vk 1 | 22.975 |  |  | ručně | výkolejkový zámek, klíč Vk1/4 je v úschově v DK | [5 empty] | Současné vlakové cesty |  |  | 7 | 22.825 | -37 | 22.788 | ručně | výměnový zámek, klíč 7/8 je v úschově v DK u výpravčího |  |  |  | VVk2 | 22.56 |  |  | ručně | výkolejkový zámek, klíč VVk2/VVk1 je držen v EZ v kolejišti |  |  |  |  | 14 | 22.562 | -51 | 22.511 | ručně | odtlačný kontrolní VZ, klíč je držen v KZ VkP1
| VkS1 | 23.499 |  |  | ručně | kontrolní výkolejkový zámek, | [9 empty] | 3 | 23.042 | -37 | 23.005 | ručně | výměnový zámek, klíč je v úschově v DK u výpravčího | 5 | 22.969 | -37 | 22.932 | ručně | výměnový zámek, klíč je držen v kontrolním zámku v.č.6 | [5 empty] | Zabezpečovací zařízení neumožňuje současné vlakové cesty |  |  | 8 | 22.762 | 37 | 22.799 | ručně | výměnový zámek, klíč je držen v kontrolním zámku v.č.7 |  |  |  | 12 | 22.623 | 42 | 22.665 | ručně | výměnový zámek, klíč je v úschově v DK u výpravčího |  |  |  |  | VkP1 | 22.507 |  |  | ručně | kontrolní výkolejkový zámek,
|  |  |  | 0 |  | klíč VkS1/1t/1 je držen v ÚZ v DK u výpravčího | [9 empty] | 4 | 23.016 | -37 | 22.979 | ručně | výměnový zámek, klíč je držen v KZ Vk1 | 6 | 22.856 | 37 | 22.893 | ručně | kontrolní VZ, klíč 6/5 je držen v ÚZ v DK u výpravčího | [5 empty] | vyjma současných odjezdů |  |  | 10 | 22.701 | -51 | 22.65 | ručně | výměnový zámek, klíč je v úschově v DK u výpravčího |  |  |  | 13 | 22.589 | 55 | 22.644 | ručně | výměnový zámek, klíč je držen v EZ v kolejišti | [7 empty] | 0 |  | klíč VkP1/14t/14 je držen v ÚZ v DK u výpravčího
Vlašim
1
3
5
Výhybky
Výhybky
Výhybky
Výhybky
Výhybky
Výhybky
2
7
4
Vlašim zastávka km 23,400
57
75
P 6056 - 3ZNI km 23,430
P 6055 - 3SNI km 23,355
P 6054 km 23,156
P 6053 - 3ZNI km 22,579
7 a
75
23,423
23,366