## Kouřim
|  |  | Směr : Bošice | [25 empty] | Koncová dopravna
[12 empty] | Trať : 515 D |  |  |  | Km 2,881 |  |  |  | Ev. č. : 565366
[8 empty] | Návěstidla | [11 empty] | Návěstidla
|  |  | Traťové zabezpečovací zařízení : |  |  |  |  | Hranice dopravny | Přejezdník |  | Místo zastavení |  |  |  |  | Dopravna D 3 |  |  |  | Místo zastavení | Přejezdník |  | Hranice dopravny
Konec tratě
|  |  | Telefonické dorozumívání | [12 empty] | Mechanické - ÚZ v DK | [12 empty] | zaražedlo k.č. 4b
|  |  | provoz podle SŽDC D3 |  |  |  |  | LT 2 | [7 empty] | výhybky a výkolejky přestavuje a uzamyká doprovod vlaku
[8 empty] | 2.55 | [7 empty] | klíče od výhybek a výkolejek v soupravě hlavních klíčů (SHK) | [12 empty] | km 3,001
|  |  | Kód : 15 | [12 empty] | Kód : 3
Sídlo dirigujícího dispečera :
Plaňany
Vjezdové / odjezdové rychlosti :
v pokračování traťové koleje - rychlost traťová s místním omezením
při jízdě do odbočky - rychlost 40 km/h
výsledný klíč od ÚZ je v SHK
Vlečka č: V1383
Vk 2
[6 empty] | 2 | [7 empty] | 3 | [12 empty] | 2.982
5
1
L T
[7 empty] | Vk 1 |  |  | 2.718
[28 empty] | 6 |  | 3.001
4
Vlečka č: V1186
[18 empty] | Vk 3 | [5 empty] | C1
Vlečka č: V1186
Poznámka: zobrazeno v měřítku od v.č.1 po zarážedlo k.č.4b
[12 empty] | Dopravní koleje |  |  |  |  | Nástupiště u koleje
č. | staničení | N | námezník | přest. |  |  | poznámka | [14 empty] | č. | staničení | N | námezník | přest. |  |  | poznámka
[12 empty] | č. | Začátek | Konec | Délka | C | č. | Začátek | Konec | Délka
|  |  | 0 | [11 empty] | 0 | [6 empty] | 4 | 2.8 | 42 | 2.842 | ručně | výměnový zámek, klíč je držen v kontrolním zámku Vk 3
1 | 2.61 | 37 | 2.647 | ručně | odtlačný KVZ, klíč je držen v kontrolním zámku Vk 1 | [6 empty] | 2 | 2.84 | 2.947 | 107 | KANGO | 2 | 2.848 | 2.872 | 24 |  | Vk 3 | 2.85 |  |  | ručně | kontrolní VZ, klíč Vk3/4 je držen v ÚZ ve služební místnosti
[12 empty] | 4 | 2.837 | 2.947 | 110 | JTom | úrovňové, jednostranné - konstrukce jiná |  |  |  |  | 5 | 2.8 | 40 | 2.84 | ručně | odtlačný KVZ, klíč je držen v kontrolním zámku Vk 2
Vk 1 | 2.651 |  |  | ručně | kontrolní VZ, klíč Vk1/1t/1 je držen v ÚZ ve služební místnosti | [9 empty] | 0 |  |  |  |  | 0 |  | Vk 2 | 2.869 |  |  | ručně | kontrolní VZ, klíč Vk2/5t/5 je držen v ÚZ ve služební místnosti
2 | 2.642 | 40 | 2.682 | ručně | odtlačný KVZ, klíč 2t/2 je držen v ÚZ ve služební místnosti | [6 empty] | Manipulační koleje |  |  |  | VI. | Manipulační koleje |  |  |  |  | C1 | 0.146 | 37 | 0.183 | ručně | km poloha dle V1186
[16 empty] | 2017 | 4 a | 2.651 | 2.718 | 67 |  | = | 2.946 | 37 | 2.983 |  | bez zabezpečení
3 | 2.769 | 40 | 2.809 | ručně | odtlačný KVZ, klíč 3t/3 je držen v ÚZ ve služební místnosti | [6 empty] | 1 | 2.869 | 2.982 | 113 |  | 4 b | 2.984 | 3.001 | 17 |  | 6 | 2.984 | -37 | 2.947 | ručně | bez zabezpečení
Kouřim
Výhybky a výkolejky
Výhybky a výkolejky
2
2
1
km v.č.4 = 0,000 vlečky V1186
P 4984 km 2,757
4
24
4 b
4 a
km v.č.2 = 0,000 vlečky V1383