## titul
Trať : | 515 D |  |  |  | Km 7,488 | [6 empty] | Ev. č. : | 565861
| Staniční |  |  |  | R Z Z - AŽD 71
| zabezpečovací |  |  |  | 3. kategorie | [5 empty] | Kód : 13
| zařízení : |  |  |  | tlačítková volba
| Dopravní stanoviště : |  |  |  | Dopravní kancelář
| ( km ) |  |  |  | 7.488
| Počet pracovníků : |  |  |  | Výpravčí - 1
zároveň DD pro tratě: Plaňany - Kouřim a Bošice - Bečváry
| Zjišťování |  |  |  | samočinně činností | [5 empty] | zast. - 90
| konce vlaku |  |  |  | zabezpečovacího zařízení | [5 empty] | proj. - není
|  | Dopravní koleje | [5 empty] | Nástupiště u koleje
č. | Začátek | Konec | Délka | Poznámka |  | č. | Začátek | Konec | Délka | Poznámka
1 | 7.325 | 7.547 | 222 | Hlavní staniční kolej |  | 1 | 7.448 | 7.482 | 34 | č. I, úrovňové, jednostranné
|  |  |  | směr Pečky a Bošice | [5 empty] | konstrukce jiná
[9 empty] | 0 | přechod v km 7,483
2 | 7.332 | 7.523 | 191 | Vjezd - odjezd - průjezd |  | 2 | 7.484 | 7.52 | 36 | č. II, úrovňové, jednostranné
[9 empty] | 0 | konstrukce jiná
Plaňany

## Plaňany
[5 empty] | Směr : Pečky |  |  |  |  | Návěstidla - ŽST | [16 empty] | Návěstidla - ŽST | [7 empty] | Směr : Bošice
[8 empty] | Vjezdová |  | Odjezdová |  |  |  | Seřaďovací | [8 empty] | Seřaďovací |  |  |  | Odjezdová |  |  |  | Vjezdová
[10 empty] | Obvod výpravčího | [8 empty] | Km 7,488 | [7 empty] | Obvod výpravčího
| Traťové | [32 empty] | Traťové
| zabezpečovací |  |  |  | Automatické hradlo |  | Kód : 14 | Př L | 6.658 |  |  |  |  | Stanice bez |  |  |  | KANGO | C | JTom |  |  | Stanice bez | [7 empty] | Př S | 8.27 |  | zabezpečovací | Telefonické dorozumívání |  |  |  | Kód : 15
| zařízení : |  |  |  | typ AH - 88P ( bez návěstního bodu ) |  |  |  |  | S 1 | 7.325 | S 2 | 7.332 | seřaďovacích | [8 empty] | seřaďovacích |  |  |  | L 1 | 7.547 | L 2 | 7.523 |  |  |  | zařízení : | provoz podle SŽDC D3
[8 empty] | L | 7.058 |  |  |  |  | návěstidel |  |  |  |  | VII. / 2014 |  |  |  | návěstidel | [7 empty] | S | 7.87
| Zjišťování konce |  |  |  | samočinně činností | zast. | 90 | [11 empty] | Poznámka: zobrazeno v měřítku od v.č.1 po v.č.U1 | [14 empty] | Zjišťování konce | výpravčí |  |  | zast. | 00
| vlaku : |  |  |  | zabezpečovacího zařízení | proj. | není | [26 empty] | vlaku : | vždy |  |  | proj. | není
S 1
[9 empty] | S 2 | [23 empty] | S | [5 empty] | Př S
[7 empty] | 1 | [9 empty] | L 1 |  |  |  | 3 | [12 empty] | U1
|  | L | [13 empty] | 2
Vlečka č: V1250
[22 empty] | 7,700 |  | Vlečka se obsluhuje bez uvolnění traťové koleje. | [8 empty] | Vk U1
[16 empty] | L 2 |  |  | Vk 1
přechod v km 7,483
Vjezdové / odjezdové rychlosti :
č. | staničení | N | námezník | přest. | [14 empty] | v pokračování traťové koleje - rychlost traťová s místním omezením |  |  |  | č. | staničení | N | námezník | přest. |  |  | poznámka | [5 empty] | č. | staničení | N | námezník | přest.
|  | Obvod výpravčího | [16 empty] | při jízdě do odbočky - rychlost 40 km/h | [8 empty] | Obvod posunu | [9 empty] | Obvod výpravčího
[23 empty] | 2 | 7.526 | 51 | 7.577 | ručně | výměnový zámek, klíč je držen v kontrolním zámku Vk1
[19 empty] | Současné vlakové cesty |  |  |  | Vk 1 | 7.578 |  |  | ručně | kontrolní VZ, klíč Vk1/2 je držen v EZ v DK | [10 empty] | 0
1 | 7.258 | 51 | 7.309 | elm. | [14 empty] | Vzájemně vyloučeny jsou pouze protisměrné |  |  |  | VkU1 | 7.86 |  |  | ručně | kontrolní VZ, klíč VkU1/U1t/U1 je uložen v PO Kolín | [7 empty] | 3 | 7.595 | -42 | 7.553 | elm.
[19 empty] | jízdní cesty na tutéž kolej |  |  |  | U1 | 7.9 | -37 | 7.863 | ručně | odtlačný kontrolní VZ, klíč je držen v kontrolním zámku VkU1
Plaňany
1
2
2 a
Výhybky
Výhybky
34
Výhybky a výkolejky
36
P 4964 - 3SBI km 7,721