## titul
Trať : | 516 A |  |  |  | Km 20,316 | [6 empty] | Ev. č. : | 561761
| Staniční |  |  |  | Mechanické
| zabezpečovací |  |  |  | 2. kategorie | [5 empty] | Kód : 3
| zařízení : |  |  |  | ústřední zámek v DK
zabezpečovací zařízení je upraveno pro zavedení VDS
Dopravní kancelář
| Dopravní stanoviště : |  |  |  | 20.316
| ( km ) |  |  |  | Výpravčí - 1
| Počet pracovníků : |  |  |  | Výprava vlaků s přepravou cestujících návěstí Odjezd
Dozorce výhybek - 1 *)
* ) = obsazení v době stanovené rozvrhem služby. V době nepřítomnosti přebírá jeho povinnosti výpravčí.
| Zjišťování |  |  |  | výpravčí | [5 empty] | zast. - 00
| konce vlaku |  |  |  | vždy | [5 empty] | proj. - 00
|  | Dopravní koleje | [5 empty] | Nástupiště u koleje
č. | Začátek | Konec | Délka | Poznámka |  | č. | Začátek | Konec | Délka | Poznámka
1 | 20.42 | 20.132 | 288 | Hlavní staniční kolej |  | 1 | 20.36 | 20.165 | 195 | č. II, úrovňové, jednostranné
|  |  | 0 | směr Ledeč nad Sázavou | [5 empty] | konstrukce sypané
|  |  |  | a Zruč nad Sázavou | [5 empty] | přechod v km 20,307
2 | 20.42 | 20.132 | 288 | Vjezd - odjezd - průjezd |  | 2 | 20.28 | 20.16 | 120 | č. I, úrovňové, jednostranné
|  |  | 0 | [5 empty] | 0 | konstrukce sypané
Vlastějovice

## Vlastějovice
[5 empty] | Směr : Ledeč nad Sázavou | [11 empty] | Návěstidla - ŽST | [12 empty] | Návěstidla - ŽST | [14 empty] | Směr : Zruč nad Sázavou
[14 empty] | Vjezdová |  |  | Odjezdová |  | Seřaďovací | [9 empty] | Seřaďovací | Odjezdová | [5 empty] | Vjezdová
[17 empty] | Obvod výpravčího | [6 empty] | Km 20,316 | [5 empty] | Obvod výpravčího
| Traťové | [39 empty] | Traťové
| zabezpečovací |  |  |  | Telefonické dorozumívání |  |  | Kód : 1 | [5 empty] | Př L | 21.066 |  | Stanice bez |  | Stanice bez |  |  |  | KANGO | C | JTom |  |  |  | Stanice bez | Stanice bez | [5 empty] | Př S | 19.398 |  |  |  | zabezpečovací |  |  |  | Telefonické dorozumívání |  |  | Kód : 1
| zařízení : |  |  |  | provoz podle SŽDC D1 | [11 empty] | odjezdových |  | seřaďovacích | [9 empty] | seřaďovacích | odjezdových | [10 empty] | zařízení : |  |  |  | provoz podle SŽDC D1
[14 empty] | L | 20.666 |  | návěstidel |  | návěstidel |  |  |  |  | VII. / 2015 |  |  |  |  | návěstidel | návěstidel | [5 empty] | S | 19.798
| Zjišťování konce |  |  |  | výpravčí // dozorce výhybek *) |  | zast. | 00 // 40 | [15 empty] | Poznámka: zobrazeno v měřítku od zarážedlo k.č.4a po v.č.5 | [16 empty] | Zjišťování konce |  |  |  | dozorce výhybek *) // výpravčí |  | zast. | 42 // 00
| vlaku : |  |  |  | výpravčí |  | proj. | 00 | [32 empty] | vlaku : |  |  |  | výpravčí |  | proj. | 00
[5 empty] | * ) = obsazení v době stanovené rozvrhem služby. V době nepřítomnosti přebírá jeho povinnosti výpravčí. | [39 empty] | * ) = obsazení v době stanovené rozvrhem služby. V době nepřítomnosti přebírá jeho povinnosti výpravčí.
S
[15 empty] | 1 | [22 empty] | 5
L
[22 empty] | 2 | [12 empty] | 4
Vlečka č: V1185
[11 empty] | 20.5 | [14 empty] | 3 |  |  |  | 4A
[20 empty] | DVk 1 | DVk 2 |  | přechod v km 20,307 |  |  |  |  | Vk 1
20.271
Vk 2
Vjezdové / odjezdové rychlosti :
č. | staničení | N | námezník | přest. |  | poznámka |  |  |  | č. | staničení | N | námezník | přest. |  | poznámka | [7 empty] | v pokračování traťové koleje - rychlost traťová s místním omezením | [5 empty] | č. | staničení | N | námezník | přest. |  |  | poznámka |  |  | č. | staničení | N | námezník | přest. |  | poznámka
[9 empty] | Obvod dozorce výhybek *) | [14 empty] | při jízdě do odbočky - rychlost 40 km/h | [14 empty] | Obvod dozorce výhybek *)
1 | 20.47 | -50 | 20.42 | ručně | výměnový zámek do obou směrů, klíč je držen v ÚZ v DK |  |  |  |  | 2 | 20.342 | -43 | 20.299 | ručně | výměnový zámek, klíč je držen v kontrolním zámku v.č.3 | [8 empty] | Současné vlakové cesty | [5 empty] | Vk 1 | 20.2 |  |  | ručně | kontrolní VZ, klíč Vk1/Vk2/4 je držen v ÚZ v DK |  |  |  |  | 4 | 20.119 | 47 | 20.166 | ručně | výměnový zámek, klíč je držen v kontrolním zámku Vk 2
DVk1 | 20.375 |  |  | ručně | výkolejkový zámek, klíč je držen v KZ DVk2 | [18 empty] | Zabezpečovací zařízení neumožňuje současné vlakové cesty | [5 empty] | Vk 2 | 20.2 |  |  | ručně | kontrolní VZ, klíč je držen v kontrolní zámku Vk 1
DVk2 | 20.355 |  |  | ručně | kontrolní VZ, klíč DVk2/DVk1 je držen v ÚZ v DK |  |  |  |  | 3 | 20.277 | 44 | 20.321 | ručně | kontrolní výměnový zámek, klíč 3/2 je držen v ÚZ v DK | [8 empty] | vyjma současných odjezdů | [5 empty] | 4A | 20.149 | 47 | 20.196 | ručně | bez zabezpečení |  |  |  |  | 5 | 20.089 | 43 | 20.132 | ručně | výměnový zámek do obou směrů, klíč je držen v ÚZ v DK
Vlastějovice
1
2
120
195
Výhybky a výkolejky
Výhybky a výkolejky
4
6
4 a
P 5857 km 19,803
P5858 - 1ZNI km 20,365