## Cerekvice nad Loučnou
|  |  | Směr : Vysoké Mýto město | [24 empty] | Směr : Litomyšl
[12 empty] | Trať : 517 E |  |  |  | Km 15,241 |  |  |  | Ev. č. : 552539
[8 empty] | Návěstidla | [11 empty] | Návěstidla
|  |  | Traťové zabezpečovací zařízení : |  |  |  |  | Hranice dopravny |  |  | Místo zastavení |  |  |  |  | Dopravna D 3 |  |  |  | Místo zastavení | Přejezdník |  | Hranice dopravny |  |  |  |  | Traťové zabezpečovací zařízení :
|  |  | Rádiové spojení ( síť SRV ) | [12 empty] | Mechanické | [11 empty] | Rádiové spojení ( síť SRV )
|  |  | provoz podle SŽDC D3 |  |  |  |  | LT 1 | [7 empty] | výhybky a výkolejky přestavuje a uzamyká doprovod vlaku |  |  |  |  | X156 |  | LT 1 |  |  |  |  | provoz podle SŽDC D3
[8 empty] | 15.107 |  |  | 15.291 |  |  |  |  | klíče od výhybek a výkolejek v soupravě hlavních klíčů (SHK) |  |  |  | 15.291 | 15.517 |  | 15.6
|  |  | Kód : 16 | [12 empty] | Kód : 1 | [11 empty] | Kód : 16
Sídlo dirigujícího dispečera :
Choceň
Vjezdové / odjezdové rychlosti :
v pokračování traťové koleje - rychlost traťová s místním omezením
při jízdě do odbočky - rychlost 40 km/h
L T
[6 empty] | 1 |  | 2 | [15 empty] | 7 |  | 8
L T
[6 empty] | 15.156 |  |  |  | 3 | [10 empty] | Vk 1 |  |  | 6
[12 empty] | 15.262 | [7 empty] | 4 |  | 5 |  | 15.5
Vlečka č: V4401
V1
[9 empty] | 15.209 |  | V2
15.57
Poznámka: zobrazeno v měřítku od v.č.1 po v.č.8
[12 empty] | Dopravní koleje |  |  |  |  | Nástupiště u koleje
[12 empty] | č. | Začátek | Konec | Délka |  | č. | Začátek | Konec | Délka
[12 empty] | 1 | 15.224 | 15.468 | 244 | [6 empty] | č. | staničení | N | námezník | přest. |  | poznámka
č. | staničení | N | námezník | přest. |  |  | poznámka |  |  |  |  | 3 | 15.224 | 15.468 | 244 | C | 1 | 15.22 | 15.33 | 110 |  | V1 | 15.4 | 37 | 15.437 | ručně | bez zabezpečení
[12 empty] | Manipulační koleje |  |  |  |  | úrovňové, jednostranné |  |  |  |  | 5a | 15.448 | 37 | 15.485 | ručně | kontrolní VZ, klíč 5a/6 je v ÚZ v St., klíč III.je v SHK
1 | 15.157 | 37 | 15.194 | ručně | odtlačný kontrolní VZ, klíč je držen v KZ v.č.3 | [6 empty] | 2 | 15.222 | 15.436 | 214 | KANGO | konstrukce sypané |  |  |  |  | 5b | 15.448 | -37 | 15.411 | ručně | bez zabezpečení
|  |  | 0 | [8 empty] | 2 a | 15.156 | 15.182 | 26 | JTom | 3 | 15.254 | 15.324 | 70 |  | Vk 1 | 15.436 |  |  | ručně | kontrolní VZ, klíč Vk1/8t/8 je v ÚZ v St,, klíč III.je v SHK
2 | 15.187 | 37 | 15.224 | ručně | odtlačný KVZ do obou směrů, klíč I. je v soupravě HK | [6 empty] | 4 | 15.262 | 15.379 | 112 |  | úrovňové, jednostranné |  |  |  |  | 6 | 15.5 | -37 | 15.463 | ručně | výměnový zámek, klíč je držen v kontrolním zámku v.č.5a
3 | 15.222 | -40 | 15.182 | ručně | kontrolní VZ, klíč 3/1t/1 je v ÚZ v St,, klíč III.je v SHK | [6 empty] | Vlečkové koleje |  |  |  | X. | konstrukce SUDOP T + desky K150 |  |  |  |  | 7 | 15.505 | -37 | 15.468 | ručně | odtlačný KVZ do obou směrů, klíč II. je v soupravě HK
V2 | 15.249 | 37 | 15.286 | ručně | výměnový zámek, klíč 4 je v ÚZ v St., klíč III.je v SHK | [6 empty] | odvrat | 15.209 | 15.249 | 40 | 2015 | Vlečkové koleje | [7 empty] | 0
4 | 15.416 | -37 | 15.379 | ručně | bez zabezpečení | [6 empty] | 6 | 15.286 | 15.379 | 93 |  | 4 a | 15.485 | 15.5 | 15 |  | 8 | 15.535 | -37 | 15.498 | ručně | odtlačný KVZ, klíč je držen v kontrolním zámku Vk 1
[12 empty] | 8 | 15.286 | 15.4 | 114 |  | 10 | 15.437 | 15.57 | 112
Cerekvice nad Loučnou
2
Výhybky
Výhybky a výkolejky
1
3
ÚZ
4
2 a
1
1
P 5177 km 15,155
110
70
6
8
10
4 a
odvrat