## titul
Trať : | 519 A |  |  |  | Km 157,800 | [6 empty] | Ev. č. : | 550061
Staniční
| zabezpečovací |  |  |  | Elektronické stavědlo - ESA 11 | [5 empty] | Kód : 22
| zařízení : |  |  |  | 3. kategorie
| Dopravní stanoviště : |  |  |  | Dopravní kancelář
| ( km ) |  |  |  | 157.8
| Počet pracovníků : |  |  |  | dálková obsluha výpravčím DOZ z ŽST Praha-Uhříněves
( budoucí obsluha dipečerem CDP Praha, nouzová obsluha pohotovostním výpravčím )
| Traťové |  |  |  | oba směry :
| zabezpečovací |  |  |  | Automatický blok
| zařízení : |  |  |  | typ ABE-1 trojznakový, obousměrný
| Kód : |  |  |  | 10
| Zjišťování |  |  |  | samočinně činností | [5 empty] | zast. : | 90
| konce vlaku |  |  |  | zabezpečovacího zařízení | [5 empty] | proj. : | 30
|  | Dopravní koleje | [5 empty] | Nástupiště u koleje
č. | Začátek | Konec | Délka | Poznámka |  | č. | Začátek | Konec | Délka | Poznámka
1 | 157.615 | 158.224 | 609 | Hlavní staniční kolej, NTV | [5 empty] | č. I, mimoúrovňové, ostrovní
|  |  |  | směr Senohraby |  | 1 + 3 | 157.647 | 157.847 | 200 | konstrukce SUDOP T + desky K230
2 | 157.568 | 158.224 | 656 | Hlavní staniční kolej, NTV | [5 empty] | přístup po nadchodu v km 157,745
směr Říčany
3 | 157.638 | 158.224 | 586 | Vjezd - odjezd - průjezd, NTV |  |  |  |  | 0 | č. II, mimoúrovňové, ostrovní
[6 empty] | 2 + 4 | 157.67 | 157.87 | 200 | konstrukce SUDOP T + desky K230
4 | 157.568 | 158.224 | 656 | Vjezd - odjezd - průjezd, NTV | [5 empty] | přístup po nadchodu v km 157,745
Strančice

## Strančice
[15 empty] | Návěstidla - ŽST | [10 empty] | Návěstidla - ŽST | [14 empty] | Návěstidla - ŽST | [13 empty] | Návěstidla - ŽST
[11 empty] | Vjezdová |  |  |  |  | Odjezdová |  |  |  |  | Seřaďovací | [6 empty] | Seřaďovací | [14 empty] | Seřaďovací | [8 empty] | Seřaďovací |  |  | Odjezdová |  |  |  |  | Vjezdová
Ze Senohrab |  |  |  |  | Do Senohrab | [10 empty] | Obvod DOZ | [11 empty] | Obvod DOZ | [8 empty] | Km 157,800 |  | Obvod vlečkaře | [5 empty] | Obvod DOZ | [11 empty] | Obvod DOZ | [8 empty] | Do Říčan |  |  |  |  | Z Říčan
směr : |  |  |  |  | směr : | [5 empty] | Z koleje č. 2 |  | Z koleje č. 1 | [46 empty] | Z koleje č. 2 |  | Z koleje č. 1 |  |  |  | směr : |  |  |  |  | směr :
správný |  | nesprávný |  |  | správný |  | nesprávný | [8 empty] | S 1 | 157.615 | S 3 | 157.638 |  | Se 1 | 156.975 | [5 empty] | Se 4 | 157.321 | Se 6 | 157.529 |  |  |  |  | KANGO | C | JTom | Se 12 | 0.217 | Se 15 | 0.37 | Se 8 | 158.311 | Se 10 | 158.343 | Se 13 | 158.503 |  |  |  | Se 16 | 158.869 |  | L 1 | 158.224 | L 3 | 158.224 | [7 empty] | správný |  | nesprávný |  |  | správný |  | nesprávný
[11 empty] | 2 L | 156.92 | 1 L | 156.92 | [11 empty] | Se 3 | 157.293 | [15 empty] | = | 0.073 | = | 0.073 | [13 empty] | 2 S | 158.919 | 1 S | 158.919
2-1523 | 152.316 | 1-1523 | 152.315 |  | 1-1564 | 156.328 | 2-1564 | 156.328 | [7 empty] | S 2 | 157.568 | S 4 | 157.568 |  | Se 2 | 156.975 | [5 empty] | Se 5 | 157.418 | Se 7 | 157.578 | [5 empty] | VII. / 2016 |  | = | 158.455 | = | 158.608 | Se 9 | 158.331 | Se 11 | 158.353 | Se 14 | 158.533 |  |  |  | Se 17 | 158.869 |  | L 2 | 158.224 | L 4 | 158.224 | [7 empty] | 2-1593 | 159.397 | 1-1593 | 159.397 |  | 1-1632 | 163.092 | 2-1632 | 163.092
2-1533 | 153.33 | 1-1533 | 153.33 |  | 1-1548 | 154.831 | 2-1548 | 154.831 | [57 empty] | 2-1605 | 160.6 | 1-1605 | 160.6 |  | 1-1620 | 162.083 | 2-1620 | 162.083
2-1543 | 154.348 | 1-1543 | 154.348 |  | 1-1536 | 153.592 | 2-1536 | 153.59 | [28 empty] | Poznámka: zobrazeno v měřítku od v.č.1 po v.č.17 | [33 empty] | 1-1610 | 161.05 | 2-1610 | 161.05
2-1559 | 155.81 | 1-1559 | 155.809 |  | 1-1526 | 152.508 | 2-1526 | 152.508 | [57 empty] | 2-1617 | 161.707 | 1-1617 | 161.707 |  | 1-1600 | 159.986 | 2-1600 | 159.986
PSt.1
[26 empty] | zač.V1173 v km 157,541 | [39 empty] | Se 15
EZ
[20 empty] | Vlečka č: V1173 | [12 empty] | ( ZVk1 / 8t / 8 ) | [35 empty] | Vlečka č: V1304
MVk 1
[33 empty] | ZVk 1 | [26 empty] | M1
[35 empty] | nadchod v km 157,745 | [33 empty] | Měnírna
[32 empty] | S 3 |  |  | od DK točité schodiště
[20 empty] | 157.445 |  |  | Vlečka č: V1222 | [10 empty] | 8 | [24 empty] | Se 12 |  |  |  |  | EZ
( MVk1 / M1t / M1 )
[32 empty] | 7 | [16 empty] | PVk 1 | Se 8
[29 empty] | Se 7 | [16 empty] | 9
| 1 L |  | Se 1 | [27 empty] | S 1 | [12 empty] | L 3 | [8 empty] | Se 11 | [8 empty] | Se 13 | [9 empty] | Se 16 |  | 1 S
[11 empty] | 1 | [12 empty] | 5 |  | 6 | [30 empty] | 15 16
[28 empty] | S 2 | [15 empty] | L 1 | [7 empty] | Se 10 | 14 | [10 empty] | Se 14
[11 empty] | Se 3 | [7 empty] | 3 | [5 empty] | Se 6
[17 empty] | 2 |  |  |  |  | 4 | [21 empty] | L 2 | [7 empty] | 12 13 | [11 empty] | 17
| 2 L |  | Se 2 | [9 empty] | Se 4 | [5 empty] | Se 5 | [31 empty] | Se 9 | [20 empty] | Se 17 |  | 2 S
[28 empty] | S 4 | [38 empty] | Vlečka č: V1167
[44 empty] | L 4 |  |  | 10 |  |  |  | 11
Vjezdové / odjezdové rychlosti :
v pokračování traťové koleje - rychlost traťová s místním omezením
č. | staničení | N | námezník | přest. | č. | staničení | přest. |  | č. | staničení | přest. |  | č. | staničení | přest. |  |  |  |  | senohrabské zhlaví | [5 empty] | č. | staničení | N | námezník | přest. |  | poznámka |  |  |  |  | při jízdě do odbočky - uvedeno u konkrétní koleje, resp. kolej. spojky |  | č. | staničení | N | námezník | přest. |  |  | poznámka | [7 empty] | říčanské zhlaví | [5 empty] | č. | staničení | přest. |  | č. | staničení | přest. |  | č. | staničení | přest. | č. | staničení | N | námezník | přest.
[7 empty] | Obvod DOZ | [11 empty] | z / na | na / z |  | přes výhybky | [8 empty] | Obvod posunu | [12 empty] | Obvod posunu | [8 empty] | z / na | na / z |  | přes výhybky | [11 empty] | Obvod DOZ
[37 empty] | Současné vlakové cesty |  | M1 | 0,000 | 40 | 0.04 | ručně | odtlačný kontrolní VZ, klíč je držen v kontrolním zámku MVk1
1 | 157.297 | 65 | 157.362 | elm. | 3 | 157.42 | elm. |  | 5 | 157.521 | elm. | [8 empty] | kolej č. : | [5 empty] | ZVk1 | 157.666 |  |  | ručně | kontrolní VZ, klíč ZVk1/8t/8 je držen v EZ v kolejišti | [5 empty] | Vzájemně vyloučeny jsou všechny : 1) - protisměrné jízdní cesty na tutéž kolej |  | = | 0.239 | 40 | 0.279 | ručně | km vlečky pivovar Velké Popovice | [9 empty] | kolej č. : | [5 empty] | 9 | 158.24 | elm. |  | 10 | 158.254 | elm. |  | 13 | 158.346 | elm. | 16 | 158.432 | 65 | 158.497 | elm.
[13 empty] | 7 | 157.637 | elm. |  |  |  | traťové koleje č. 1 | 1 |  | 1, 5, 6 | [14 empty] | 2) - jízdní cesty mající předepsanou rozdílnou polohu alespoň jedné pojížděné nebo odvratné výhybky |  | = | 158.477 | 40 | 158.517 | ručně | km hlavní tratě (dle 519A) | [8 empty] | traťové koleje č. 2 | 2 |  | 17, 13, 12 |  |  |  | N9 | 158.305 |  |  | 11 | 158.329 | elm. |  | 14 | 158.351 | elm.
2 | 157.398 | -65 | 157.333 | elm. | 4 | 157.471 | elm. |  | 6 | 157.536 | elm. | [8 empty] | 3 |  | 1, 5, 6, 7 |  |  |  | 8 | 157.72 | -51 | 157.669 | ručně | odtlačný kontrolní VZ, klíč je držen v kontrolním zámku ZVk1 | [5 empty] | 3) - jízdní cesty dané boční ochranou vlakových cest, není-li použita VCO ( vlaková cesta omezená ) |  | MVk1 | 158.541 |  |  | ručně | kontrolní VZ, klíč MVk1/M1t/M1 je držen v EZ v kolejišti | [9 empty] | 4 |  | 17, 13, 12, 10 |  |  |  | PVk1 | 158.308 | elm. |  | 12 | 158.34 | elm. |  | 15 | 158.425 | elm. | 17 | 158.53 | -65 | 158.465 | elm.
Výhybky a výkolejky
Strančice
1 *
2 *
1
2
Výhybky
Základní vlakové cesty
Základní vlakové cesty
4 *
2
1
PZS 3SBI km 0,280 j.t km 158,520
P5667 3ZBI km 157,409
Návěstidla - trať
60
60
60
Výhybky a výkolejky
Výhybky a výkolejky
3 *
60
60
5
5
50
60
50
Návěstidla - trať
P10886
200
200
5
5
5