## titul
Trať : | 520 A |  |  |  | Km 14,785 | [6 empty] | Ev. č. : | 548560
| Staniční |  |  |  | Elektronické stavědlo
| zabezpečovací |  |  |  | typ ESA44 z JOP | [5 empty] | Kód : 22
| zařízení : |  |  |  | 3. kategorie
| Dopravní stanoviště : |  |  |  | Dopravní kancelář
| ( km ) |  |  |  | 14.785
| Počet pracovníků : |  |  |  | dálková obsluha výpravčím DOZ z ŽST Beroun
( nouzová místní obsluha pohotovostním výpravčím )
| Zjišťování |  |  |  | samočinně činností | [5 empty] | zast. - 90
| konce vlaku |  |  |  | zabezpečovacího zařízení | [5 empty] | proj. - 30
|  | Dopravní koleje | [5 empty] | Nástupiště u koleje
č. | Začátek | Konec | Délka | Poznámka |  | č. | Začátek | Konec | Délka | Poznámka
1 | 15.018 | 14.734 | 284 | Hlavní staniční kolej |  | 1 | 14.824 | 14.734 | 90 | č. I, úrovňové, vnější
|  |  |  | směr Rudná u Prahy a Loděnice | [5 empty] | konstrukce prefabrikát typu L bez KD
1 a | 14.11 | 13.349 | 761 | Vjezd - odjezd - průjezd |  | 3 | 14.814 | 14.724 | 90 | č. II, úrovňové, jednostranné
1 b | 13.323 | 13.17 | 153 | ( 1a + 1b = 1070m ) | [5 empty] | přístup po přechodu v km 14,715
3 | 15.009 | 14.719 | 290 | Vjezd - odjezd - průjezd |  |  |  |  | 0 | konstrukce prefabrikát typu L bez KD
5 | 14.982 | 14.75 | 232 | Vjezd - odjezd - průjezd |  |  | Nástupiště Nučice zastávka z - km 13,300
7 | 14.97 | 14.775 | 195 | Vjezd - odjezd - průjezd |  | 1 b | 13.317 | 13.227 | 90 | č. I, úrovňové, vnější
9 | 14.976 | 14.785 | 191 | Vjezd - odjezd - průjezd |  |  |  |  | 0 | konstrukce SUDOP T + desky K150
Nučice

## Nučice
[5 empty] | Směr : Rudná u Prahy | [13 empty] | Návěstidla - ŽST | [24 empty] | Návěstidla - ŽST | [15 empty] | Směr : Loděnice
[16 empty] | Vjezdová |  |  | Odjezdová |  |  |  | Seřaďovací | [16 empty] | Seřaďovací |  |  |  | Cestová |  |  |  | Odjezdová |  | Vjezdová
[19 empty] | Obvod DOZ | [9 empty] | Km 14,785 | [14 empty] | Obvod DOZ
| Traťové | [54 empty] | Traťové
| zabezpečovací |  |  |  | Automatické hradlo |  |  |  | Kód : 14 | [6 empty] | Př L | 16.187 |  | S 1 | 15.018 | S 5 | 14.982 | Se 1 | 14.354 |  |  |  | KANGO | C | JTom | [9 empty] | Se 3 | 14.609 | Lc 1 | 14.734 | Lc 5 | 14.75 | Sc1a | 14.11 |  |  | Př S | 11.905 |  |  |  |  | zabezpečovací |  |  |  | Automatické hradlo |  |  |  | Kód : 14
| zařízení : |  |  |  | typ AH-ESA 04 ( bez návěstního bodu ) | [15 empty] | S 7 | 14.97 | [17 empty] | Se 4 | 14.225 |  |  | Lc 7 | 14.775 |  |  | L 1b | 13.17 | [6 empty] | zařízení : |  |  |  | typ AH-ESA 04 ( bez návěstního bodu )
[16 empty] | L | 15.485 |  | S 3 | 15.009 | S 9 | 14.976 | Se 2 | 15.138 |  |  |  |  | II. / 2017 | [10 empty] | Se 5 | 13.349 | Lc 3 | 14.719 | Lc 9 | 14.785 | Sc1b | 13.323 |  |  | S | 12.617
| Zjišťování konce |  |  |  | samočinně činností |  |  | zast. | 90 | [19 empty] | Poznámka: zobrazeno v měřítku od v.č.1 po v.č.11 | [26 empty] | Zjišťování konce |  |  |  | samočinně činností |  |  | zast. | 90
| vlaku : |  |  |  | zabezpečovacího zařízení |  |  | proj. | 30 | [19 empty] | ( posun vlevo kvůli zobrazení kolejí č.1a, 1b ) | [26 empty] | vlaku : |  |  |  | zabezpečovacího zařízení |  |  | proj. | 30
PSt.2
[18 empty] | S 9 | [12 empty] | Vk 2
[27 empty] | 6 |  |  |  |  | ( Vk2/6t/6 ) |  |  |  | 14.645
S 7
[14 empty] | 5 | [12 empty] | Lc 9 |  |  |  | 7
S 5
[11 empty] | 4 | [15 empty] | Lc 7 | [6 empty] | 8
S 3
[8 empty] | 2 | [21 empty] | Lc 5 |  |  |  |  | 9
|  | Se 1 | [12 empty] | S 1 | [17 empty] | Lc 3 |  |  |  |  | Se 3 | přerušovaná čára | [5 empty] | Sc 1a | [8 empty] | Sc 1b | [9 empty] | S
[5 empty] | 1 | [31 empty] | 10 |  | úsek není v měřítku
[8 empty] | 3 | [30 empty] | mezi v.č.10 a 11 | 11 |  |  |  | Se 4
| L |  |  | Se 2 | [34 empty] | chybí 300m | [13 empty] | Se 5 |  |  |  | L 1b
LVk1
[14 empty] | Vk 1 | [10 empty] | 14.835 | [5 empty] | Lc 1
[13 empty] | PSt.1 | [18 empty] | přechod v km 14,715
Vlečka č: V1112
( Vk1/3t/3 )
SÚ
Vjezdové / odjezdové rychlosti :
č. | staničení | N | námezník | přest. |  | č. | staničení | N | námezník | přest. |  | č. | staničení | N | námezník | přest. |  | poznámka | [10 empty] | v pokračování traťové koleje - rychlost traťová s místním omezením | [14 empty] | č. | staničení | N | námezník | přest. |  |  | poznámka |  |  |  | č. | staničení | N | námezník | přest. |  | č. | staničení | N | námezník | přest.
[5 empty] | Obvod DOZ | [11 empty] | Obvod posunu | [11 empty] | při jízdě do odbočky - není-li uvedeno jinak, rychlost 50 km/h | [19 empty] | Obvod posunu | [10 empty] | Obvod DOZ
|  |  | 0 |  |  | 2 | 15.079 | -50 | 15.029 | elm. |  | 3 | 15.079 | -49 | 15.03 | ručně | odtlačný kontrolní výměnový zámek, | [11 empty] | Současné vlakové cesty | [14 empty] | 6 | 14.778 | -37 | 14.741 | ručně | odtlačný kontrolní výměnový zámek, | [5 empty] | 7 | 14.714 | 42 | 14.756 | elm. |  | 10 | 14.617 | 52 | 14.669 | elm.
1 | 15.113 | -55 | 15.058 | elm. |  | 4 | 15.046 | -42 | 15.004 | elm. | [6 empty] | klíč je držen v kontrolním výkolejkovém zámku Vk 1 | [11 empty] | Vzájemně vyloučeny jsou pouze protisměrné | [19 empty] | klíč je držen v kontrolním výkolejkovém zámku Vk 2 | [5 empty] | 8 | 14.686 | 42 | 14.728 | elm. |  | 11 | 14.297 | -52 | 14.245 | elm.
[6 empty] | 5 | 15.021 | -51 | 14.97 | elm. |  | Vk 1 | 15.026 |  |  | ručně | kontrolní VZ, klíč Vk1/2t/2 je držen v EZ v PSt.1 v kolejišti | [11 empty] | jízdní cesty na tutéž kolej | [14 empty] | Vk 2 | 14.737 |  |  | ručně | kontrolní VZ, klíč Vk2/6t/6 je držen v EZ v PSt.2 v kolejišti | [5 empty] | 9 | 14.656 | 49 | 14.705 | elm. |  | LVk1 | 14.241 |  |  | elm.
Nučice
1
3
9 a
Výhybky
Výhybky
5
2
5
7
9
5
Výhybky a výkolejky
Výhybky a výkolejky
P2218 - 3ZBI km 15,117
P2217 - 3ZBI km 14,617
P2216 - 3ZBI km 13,334
P2215 - 3SBI km 13,100
40
40
40
40
90
90
5
40
40
5
1 b
1 a
Nučice zastávka z km 13,300
90
5