## titul
Trať : | 520 C / A |  |  |  | Km 15,891 = 17,178 | [6 empty] | Ev. č. : | 549162
| Staniční |  |  |  | Elektronické stavědlo
| zabezpečovací |  |  |  | typ ESA44 z JOP | [5 empty] | Kód : 22
| zařízení : |  |  |  | 3. kategorie
| Dopravní stanoviště : |  |  |  | Dopravní kancelář
| ( km ) |  |  |  | 15.891
| Počet pracovníků : |  |  |  | dálková obsluha výpravčím DOZ z ŽST Beroun
( nouzová místní obsluha pohotovostním výpravčím )
všechny směry :
| Zjišťování |  |  |  | samočinně činností | [5 empty] | zast. - 90
| konce vlaku |  |  |  | zabezpečovacího zařízení | [5 empty] | proj. - 30
|  | Dopravní koleje | [5 empty] | Nástupiště u koleje
č. | Začátek | Konec | Délka | Poznámka |  | č. | Začátek | Konec | Délka | Poznámka
1 | 15.682 | 15.835 | 153 | Hlavní staniční kolej, směr |  | 1a | 15.875 | 15.965 | 90 | č. II, úrovňové, oboustranné
1 a | 15.86 | 15.995 | 135 | Praha-Řeporyje a Odb Jeneček |  | 1 a + 2 |  |  |  | konstrukce prefabrikát typu L bez KD
1 + 1 a | 15.682 | 15.995 | 313 | ( 3 + 3a = 286m ) |  | 2 | 15.863 | 15.965 | 102 | č. II, úrovňové, oboustranné
3 | 15.707 | 15.835 | 128 | Hlavní staniční kolej |  |  |  |  | 0 | přechod na nástupiště je v km 15,852
3 a | 15.86 | 15.997 | 137 | směr Nučice |  | 3 a | 15.875 | 15.965 | 90 | č. I, úrovňové, vnější
2 | 15.673 | 15.958 | 285 | Vjezd - odjezd - průjezd |  |  |  |  | 0 | konstrukce prefabrikát typu L bez KD
4 | 15.678 | 15.96 | 282 | Vjezd - odjezd - průjezd
Rudná u Prahy

## Rudná u Prahy
[5 empty] | Směr : Praha - Řeporyje | [11 empty] | Návěstidla - ŽST | [27 empty] | Návěstidla - ŽST | [10 empty] | Směr : Nučice // Odbočka Jeneček
[14 empty] | Vjezdová |  |  | Odjezdová |  |  |  | Cestová |  | Seřaďovací | [19 empty] | Seřaďovací |  |  |  | Cestová |  | Odjezdová |  | Vjezdová
[17 empty] | Obvod DOZ | [12 empty] | Km 15,891 | [16 empty] | Obvod DOZ | [13 empty] | oba směry:
| Traťové | [41 empty] | Se 5 | 16,846 *) |  |  |  |  | L 1a | 15.995 | Z Nučic |  | Z Odb. Jeneček |  |  |  | Traťové
| zabezpečovací |  |  |  | Automatické hradlo |  |  |  | Kód : 14 |  |  |  |  | Př L | 14.414 |  |  |  | S 2 | 15.673 | Sc 1a | 15.86 | Se 1 | 15.185 |  |  |  |  | KANGO | C | JTom | [9 empty] | Se 3 | 16.14 | = | 16.223 | Se 7 | 16.351 | Lc 1 | 15.835 | L 3a | 15.997 | Př S | 15,500 *) | Př HS | 17.385 |  |  | zabezpečovací |  |  |  | Automatické hradlo |  |  | Kód : 14
| zařízení : |  |  |  | typ AH-ESA 04 ( bez návěstního bodu ) | [11 empty] | S 1 | 15.682 | S 3 | 15.707 | [20 empty] | Se 4 | 16,900 *) | Se 6 | 16,822 *) | Se 8 | 16,455 *) |  |  | L 2 | 15.958 | = | 17.569 |  |  |  |  | zařízení : |  |  |  | typ AH-ESA 04 ( bez návěstního bodu )
[14 empty] | L | 15.135 |  |  |  | S 4 | 15.678 | Sc 3a | 15.86 | Se 2 | 15.543 | [5 empty] | II. / 2017 | [10 empty] | = | 16.169 | = | 16.247 | = | 16.614 | Lc 3 | 15.835 | L 4 | 15.96 | S | 16,246 *) | HS | 16.68 | [6 empty] | typ AHP-03 ( bez návěstního bodu )
[51 empty] | = | 16.823
| Zjišťování konce |  |  |  | samočinně činností |  |  | zast. | 90 | [20 empty] | Poznámka: zobrazeno v měřítku od v.č.1 po v.č.10 | [23 empty] | *) v km trati Rudná - Beroun TTP 520A |  |  | Zjišťování konce |  |  |  | samočinně činností |  | zast. | 90
| vlaku : |  |  |  | zabezpečovacího zařízení |  |  | proj. | 30 | [20 empty] | ( posun vlevo kvůli zobrazení v.č.I1 a 11 ) | [26 empty] | vlaku : |  |  |  | zabezpečovacího zařízení |  | proj. | 30
SÚ
PSt.1
[26 empty] | 15.849 | přechod v km 15,852
( Vk1/4t/4 )
[27 empty] | Sc 3a | [21 empty] | Se 4 |  |  | Se 6 | [11 empty] | S
[16 empty] | Vk 1 | [17 empty] | 5 | [24 empty] | 11
[16 empty] | S 3 | [10 empty] | Sc 1a | [21 empty] | 10
[13 empty] | 4 | [11 empty] | Lc 3 | [8 empty] | L 3a | [16 empty] | Se 5 | [5 empty] | I1 |  |  |  | Se 8
Vlečka č: V1270
|  | Se 1 | [12 empty] | S 1 | [30 empty] | Se 3
[6 empty] | 1 |  |  |  | 3 | [14 empty] | Lc 1 | [8 empty] | L 1a | [22 empty] | PSt.2
[14 empty] | S 2 | [24 empty] | 7 | 8 9
| L |  |  |  | Se 2 | [51 empty] | ( I1/11t/11 )
[10 empty] | 2 |  |  |  |  | S 4 | [20 empty] | 6
L 2
[54 empty] | Se 7 | [7 empty] | HS
L 4
*) v km trati Rudná - Beroun TTP 520A
[30 empty] | Vjezdové / odjezdové rychlosti : | [14 empty] | č. | staničení | N | námezník | přest. |  | č. | staničení | N | námezník | přest. | č. | staničení | N | námezník | přest. |  | poznámka
č. | staničení | N | námezník | přest. |  | č. | staničení | N | námezník | přest. |  | poznámka | [17 empty] | v pokračování traťové koleje - rychlost traťová s místním omezením | [19 empty] | Obvod DOZ | [10 empty] | Obvod posunu
|  | Obvod DOZ | [8 empty] | Obvod posunu | [18 empty] | při jízdě do odbočky - není-li uvedeno jinak, rychlost 50 km/h
[37 empty] | nučickohostivické zhlaví | [7 empty] | 5 | 15.996 | 55 | 16.051 | elm. |  | 9 | 16.085 | 47 | 16.132 | elm. | I1 | 16,554*) | -37 | 16.517 | ručně | kontrolní výměnový zámek,
1 | 15.576 | 55 | 15.631 | elm. |  | 4 | 15.657 | 42 | 15.699 | ručně | odtlačný kontrolní výměnový zámek, | [18 empty] | Současné vlakové cesty |  |  |  |  | z / na |  | na / z k.č. | přes vyhybky | [6 empty] | 6 | 16.013 | -42 | 15.971 | elm. | [6 empty] | = | 16.515 | 37 | 16.552 |  | klíč I1/11t/11 je držen v EZ v PSt.2 v kolejišti
2 | 15.614 | 42 | 15.656 | elm. | [6 empty] | klíč je držen v kontrolním výkolejkovém zámku Vk 1 | [18 empty] | Vzájemně vyloučeny jsou pouze protisměrné | [14 empty] | 7 | 16.045 | -40 | 16.005 | elm. |  | 10 | 16.165 | -65 | 16.1 | elm. | 11 | 16,482*) | 37 | 16.519 | ručně | odtlačný kontrolní výměnový zámek,
3 | 15.614 | 51 | 15.665 | elm. |  | Vk 1 | 15.703 |  |  | ručně | kontrolní VZ, klíč Vk1/4t/4 je držen v EZ v PSt.1 v kolejišti | [18 empty] | jízdní cesty na tutéž kolej |  |  |  |  | TK Nučice |  | 3 a | 10, 5 | [6 empty] | 8 | 16.085 | -51 | 16.034 | elm. |  | = | 16,904*) | 65 | 16.969 |  | = | 16.587 | -37 | 16.55 |  | klíč je držen v kontrolním zámku v.č.I1
Rudná u Prahy
1
Výhybky
Výhybky
90
2
4
5
Odb Jeneček
Nučice
5
5
5
5
5
5
40
40
P2221 - 3SBI km 16,832*)
P2220 - 3ZBI km 16,410*)
P2231 - 3SBI km 16,360
P2230 - 3ZBI km 15,557
5
5
Výhybky
Výhybky a výkolejky
3 a
1 a
5
90
odvrat
Základní vlakové cesty
5
5
5
5
3
102