## titul
Trať : | 520 E |  |  |  | Km 12,635 | [6 empty] | Ev. č. : | 759746
| Staniční |  |  |  | R Z Z - AŽD 71
| zabezpečovací |  |  |  | 3. kategorie | [5 empty] | Kód : 13
| zařízení : |  |  |  | tlačítková volba
| Dopravní stanoviště : |  |  |  | Dopravní kancelář
| ( km ) |  |  |  | 12.635
| Počet pracovníků : |  |  |  | Výpravčí - 1
| Zjišťování |  |  |  | samočinně činností | [5 empty] | zast. - 90
| konce vlaku |  |  |  | zabezpečovacího zařízení | [5 empty] | proj. - 30
|  | Dopravní koleje | [5 empty] | Nástupiště u koleje
č. | Začátek | Konec | Délka | Poznámka |  | č. | Začátek | Konec | Délka | Poznámka
1 | 36.22 | 35.616 | 604 | Hlavní staniční kolej |  | 1 | 35.869 | 35.763 | 106 | č. II, úrovňové, jednostranné
|  |  |  | směr Rakovník | [5 empty] | přřístup po přechodech od VB
|  |  | 0 | a Roztoky u Křivoklátu |  |  |  |  | 0
3 | 36.22 | 35.626 | 594 | Vjezd - odjezd - průjezd |  | 3 | 35.866 | 35.76 | 106 | č. I, úrovňové, jednostranné
přřístup od VB
Lašovice

## Lašovice
[5 empty] | Směr : Rakovník | [5 empty] | Návěstidla - ŽST | [10 empty] | Návěstidla - ŽST | [8 empty] | Směr : Roztoky u Křivoklátu
[9 empty] | Vjezdová |  | Odjezdová |  |  |  | Seřaďovací |  |  |  |  | Seřaďovací |  | Odjezdová |  |  |  |  | Vjezdová
[11 empty] | Obvod výpravčího | [6 empty] | Km 35,790 |  |  |  | Obvod výpravčího
| Traťové | [28 empty] | Traťové
| zabezpečovací |  |  |  | Telefonické dorozumívání |  | Kód : 1 |  | Př L | 37.125 | [6 empty] | KANGO | C | JTom | [7 empty] | Př S | 34.73 |  | zabezpečovací | Telefonické dorozumívání |  |  |  | Kód : 1
| zařízení : |  |  |  | provoz podle SŽDC D1 | [5 empty] | S 1 | 36.22 | S 3 | 36.22 | Se 1 | 36.283 |  |  |  | Se 2 | 35.555 | L 1 | 35.616 | L 3 | 35.626 |  |  |  |  | zařízení : | provoz podle SŽDC D1
[9 empty] | L | 36.425 | [7 empty] | IV. / 2015 | [8 empty] | S | 35.456
| Zjišťování konce |  |  |  | výpravčí | zast. | 00 | [10 empty] | Poznámka: zobrazeno v měřítku od v.č.1 po v.č.2 | [11 empty] | Zjišťování konce | výpravčí |  |  | zast. | 00
| vlaku : |  |  |  | vždy | proj. | 00 | [22 empty] | vlaku : | vždy |  |  | proj. | 00
S 3
[25 empty] | L 3 |  |  |  | Se 2 |  |  |  |  | S
1
2
|  | L | [5 empty] | Se 1 |  | S 1 | [15 empty] | L 1
Vjezdové / odjezdové rychlosti :
č. | staničení | N | námezník | přest. | [13 empty] | v pokračování traťové koleje - rychlost traťová s místním omezením | [13 empty] | č. | staničení | N | námezník | přest.
|  | Obvod výpravčího | [15 empty] | při jízdě do odbočky - rychlost 40 km/h | [15 empty] | Obvod DOZ
[18 empty] | Současné vlakové cesty | [16 empty] | 0
1 | 36.276 | -37 | 36.239 | elm. | [13 empty] | Vzájemně vyloučeny jsou pouze protisměrné | [13 empty] | 2 | 35.56 | 37 | 35.597 | elm.
jízdní cesty na tutéž kolej
Lašovice
1
3
Výhybky
Výhybky
106
106