## titul
Trať : | 520 |  |  |  | Km 18,296 | [6 empty] | Ev. č. : | 760348
| Staniční |  |  |  | Elektromechanické
| zabezpečovací |  |  |  | 2. kategorie | [5 empty] | Kód : 6
| zařízení : |  |  |  | ústřední stavědlový přístroj
| Dopravní stanoviště : |  |  |  | Dopravní kancelář
| ( km ) |  |  |  | 18.296
| Počet pracovníků : |  |  |  | Výpravčí - 1
| Zjišťování |  |  |  | výpravčí | [5 empty] | zast. - 00
| konce vlaku |  |  |  | vždy | [5 empty] | proj. - 00
|  | Dopravní koleje | [5 empty] | Nástupiště u koleje
č. | Začátek | Konec | Délka | Poznámka |  | č. | Začátek | Konec | Délka | Poznámka
1 | 18.528 | 17.926 | 602 | Hlavní staniční kolej |  | 1 | 18.38 | 18.26 | 120 | č. I, úrovňové, jednostranné vnitřní
[9 empty] | 0 | konstrukce Tischer
2 | 18.528 | 17.888 | 640 | Vjezd - odjezd - průjezd |  | 2 | 18.387 | 18.26 | 127 | č. II, úrovňové, jednostranné vnitřní
konstrukce sypané
Zbečno

## Zbečno
Směr : Roztoky u Křivoklátu | [10 empty] | Návěstidla - ŽST | [11 empty] | Návěstidla - ŽST | [11 empty] | Směr : Nižbor
[8 empty] | Vjezdová |  |  | Odjezdová |  |  |  |  | Seřaďovací | [5 empty] | Seřaďovací | Odjezdová | [5 empty] | Vjezdová
[11 empty] | Obvod výpravčího | [6 empty] | Km 18,296 |  |  |  |  | Obvod výpravčího
| Traťové | [34 empty] | Traťové
| zabezpečovací |  |  |  | Telefonické dorozumívání |  | Kód : 1 | Př L | 19.552 | [6 empty] | Stanice bez |  | SENA | C | JTom |  | Stanice bez | [6 empty] | Př S | 16.932 | [5 empty] | zabezpečovací | Telefonické dorozumívání |  |  |  | Kód : 1
| zařízení : |  |  |  | provoz podle D - 2 | [5 empty] | S 1 | 18.528 | S 2 | 18.528 |  | seřaďovacích | [5 empty] | seřaďovacích | L 1 | 17.926 | L 2 | 17.888 | [9 empty] | zařízení : | provoz podle D - 2
[8 empty] | L | 18.852 | [6 empty] | návěstidel |  |  | VI. / 2009 |  |  | návěstidel | [6 empty] | S | 17.64
| Zjišťování konce |  |  |  | výpravčí | zast. | 00 | [11 empty] | Vjezdové / odjezdové rychlosti : | [16 empty] | Zjišťování konce | výpravčí |  |  | zast. | 00
| vlaku : |  |  |  | vždy | proj. | 00 | [11 empty] | v pokračování traťové koleje - rychlost traťová s místním omezením | [16 empty] | vlaku : | vždy |  |  | proj. | 00
při jízdě do odbočky - rychlost 40 km/h
[10 empty] | 18,520 | [17 empty] | Vk 3
[9 empty] | S 1 | [30 empty] | S
4
[7 empty] | 2 | [28 empty] | 5
|  | L | [24 empty] | L 1
3
[9 empty] | S 2 | [20 empty] | L 2
[15 empty] | 18.443 |  |  |  | Vk 2
0
č. | staničení | N | námezník | přest. | [24 empty] | č. | staničení | N | námezník | přest. |  |  | poznámka |  | č. | staničení | N | námezník | přest.
|  | Obvod výpravčího | [31 empty] | Obvod posunu | [5 empty] | Obvod výpravčího
Současné vlakové cesty
[19 empty] | Vzájemně vyloučeny jsou pouze protisměrné | [9 empty] | 3 | 18.164 | 51 | 18.215 | ručně | výměnový zámek, klíč je držen ve výk. zámku Vk2
2 | 18.629 | -51 | 18.578 | elm. | [14 empty] | jízdní cesty na tutéž kolej | [9 empty] | 4 | 17.851 | 51 | 17.902 | ručně | výměnový zámek, klíč je držen ve výk. zámku Vk3 |  |  |  | 5 | 17.818 | 51 | 17.869 | elm.
|  |  | 0 | [30 empty] | závislost Vk3/4 zástrčkovým zámkem na ÚS v DK
Výhybky
Zbečno
Výhybky
1
2
3
PZS 3ZNLI km 18,537
4