## titul
Trať : | 520 E |  |  |  | Km 5,718 | [6 empty] | Ev. č. : | 760744
| Staniční |  |  |  | R Z Z - AŽD 71
| zabezpečovací |  |  |  | 3. kategorie | [5 empty] | Kód : 13
| zařízení : |  |  |  | tlačítková volba
| Dopravní stanoviště : |  |  |  | Dopravní kancelář
| ( km ) |  |  |  | 5.718
| Počet pracovníků : |  |  |  | Výpravčí - 1
| Zjišťování |  |  |  | samočinně činností | [5 empty] | zast. - 90
| konce vlaku |  |  |  | zabezpečovacího zařízení | [5 empty] | proj. - 30
|  | Dopravní koleje | [5 empty] | Nástupiště u koleje
č. | Začátek | Konec | Délka | Poznámka |  | č. | Začátek | Konec | Délka | Poznámka
1 | 6.029 | 5.525 | 504 | Hlavní staniční kolej |  | 1 | 5.752 | 5.654 | 98 | č. I, úrovňové, jednostranné
|  |  | 0 | směr Nižbor a Beroun-Závodí |  |  |  |  | 0 | konstrukce SUDOP T + desky K145
přístup od dopravní kanceláře
3 | 6.029 | 5.525 | 504 | Vjezd - odjezd - průjezd |  | 3 | 5.752 | 5.679 | 73 | č. II, úrovňové, jednostranné
konstrukce sypané
přístup od dopravní kanceláře
Hýskov

## Hýskov
[5 empty] | Směr : Nižbor | [10 empty] | Návěstidla - ŽST | [18 empty] | Návěstidla - ŽST | [11 empty] | Směr : Beroun - Závodí
[13 empty] | Vjezdová |  |  | Odjezdová |  |  |  | Seřaďovací | [11 empty] | Seřaďovací |  |  | Odjezdová |  |  |  | Vjezdová
[16 empty] | Obvod výpravčího | [7 empty] | Km 5,718 | [10 empty] | Obvod výpravčího
| Traťové | [44 empty] | Traťové
| zabezpečovací |  |  |  | Telefonické dorozumívání |  |  |  | Kód : 1 **) |  |  |  | Př L | 7.189 | [5 empty] | Se 1 | 6.406 |  | KANGO | C | JTom | [13 empty] | Př S | 4.397 | [5 empty] | zabezpečovací | Automatické hradlo |  |  |  | Kód : 14
| zařízení : |  |  |  | provoz podle SŽDC D1 | [10 empty] | S 1 | 6.029 | S 3 | 6.029 | Se 2 | 6.096 | [10 empty] | Se 4 | 5.426 |  | L 1 | 5.525 | L 3 | 5.525 | [7 empty] | zařízení : | typ AHP-03 ( bez návěstního bodu )
[5 empty] | 1 **) doplněno traťovým souhlasem a indikací volnosti tratě | [7 empty] | L | 6.466 | [5 empty] | Se 3 | 6.014 |  |  | V. / 2017 | [14 empty] | S | 5.097
| Zjišťování konce |  |  |  | samočinně činností |  |  | zast. | 90 | [14 empty] | Poznámka: zobrazeno v měřítku od v.č.1 po v.č.7 | [21 empty] | Zjišťování konce | samočinně činností |  |  | zast. | 90
| vlaku : |  |  |  | zabezpečovacího zařízení |  |  | proj. | 30 | [36 empty] | vlaku : | zabezpečovacího zařízení |  |  | proj. | 30
S 3
|  |  |  | Se 1 | [10 empty] | S 1 | [29 empty] | Se 4 |  |  |  |  | S
[12 empty] | 1 | [25 empty] | L 3
[13 empty] | 2 |  |  |  | Se 3 |  |  |  |  | 3 | [11 empty] | 6 | [7 empty] | 7
|  | L | [9 empty] | Se 2 | [25 empty] | L 1
[17 empty] | Vk 1 | [8 empty] | 4 | MK č.2 = N v.č.2 až N v.č.6 = 410m |  |  | 5 | Vk 2
Vlečka č: V1315
km v.č.5 = 0,000 vlečky
[28 empty] | EZ | EZ
[28 empty] | ( 4/3t/3 ) | ( Vk2/6t/6 )
Vjezdové / odjezdové rychlosti :
č. | staničení | N | námezník | přest. |  | č. | staničení | N | námezník | přest. |  | poznámka | [11 empty] | v pokračování traťové koleje - rychlost traťová s místním omezením | [14 empty] | č. | staničení | N | námezník | přest. |  |  | poznámka |  | č. | staničení | N | námezník | přest.
|  | Obvod výpravčího | [8 empty] | Obvod posunu | [12 empty] | při jízdě do odbočky - rychlost 40 km/h | [19 empty] | Obvod posunu | [5 empty] | Obvod výpravčího
1 | 6.096 | -50 | 6.046 | elm. |  | 3 | 5.827 | -51 | 5.776 | ručně | odtlačný KVZ, klíč je držen v kontrolním zámku v.č.4 | [12 empty] | Současné vlakové cesty | [14 empty] | 5 | 5.681 | -37 | 5.644 | ručně | výměnový zámek, klíč je v úschově v DK u výpravčího
2 | 6.069 | -48 | 6.021 | elm. |  |  |  |  | 0 | [14 empty] | Vzájemně vyloučeny jsou pouze protisměrné | [14 empty] | Vk 2 | 5.615 |  |  | ručně | kontrolní VZ, klíč Vk2/6t/6 je držen v EZ v DK |  |  |  | 7 | 5.46 | 48 | 5.508 | elm.
Vk 1 | 6.017 |  |  | elm. |  | 4 | 5.752 | 51 | 5.803 | ručně | kontrolní VZ, klíč 4/3t/3 je držen v EZ v DK | [12 empty] | jízdní cesty na tutéž kolej | [14 empty] | 6 | 5.566 | 45 | 5.611 | ručně | odtlačný KVZ, klíč je držen v kontrolním zámku Vk 2
Hýskov
1
3
Výhybky a výkolejky
Výhybky
2
P2318 3SNI km 5,434
P2319 3ZNI km 6,431
Výhybky
Výhybky a výkolejky
73
98