## titul
Trať : | 521 B | [6 empty] | Km 29,719 | [6 empty] | Ev. č. : | 531863
| Staniční | [6 empty] | Elektromechanické
| zabezpečovací | [6 empty] | 2. kategorie | [5 empty] | Kód : 5
| zařízení : | [6 empty] | závislá stavědla St.1 a St.2
| Dopravní stanoviště : |  |  |  | St. 1 |  |  | Dopravní kancelář |  |  | Telefon |  | St. 2
| ( km ) |  |  |  | 29.528 |  |  | 29.719 |  |  | 30.265 |  | 30.45
| Počet pracovníků : |  |  |  | Signalista - 1 |  |  | Výpravčí - 1 |  |  | stavědlový okruh |  | Signalista - 1
|  |  |  | směr : Zadní Třebaň | [5 empty] | směr : Beroun
| Zjišťování |  |  | signalista St.1 hlásí obsluhou |  | zast. - 20 |  |  |  | signalista St.2 hlásí obsluhou |  | zast. - 20
| konce vlaku |  |  | zabezpečovacího zařízení |  | proj. - 10 |  |  |  | zabezpečovacího zařízení |  | proj. - 10
| Traťové |  |  | směr : Zadní Třebaň | [6 empty] | směr : Beroun
| zabezpečovací |  |  | Hradlový poloautoblok |  |  | Kód : 2 |  |  |  | Hradlový poloautoblok |  |  | Kód : 2
| zařízení : |  |  | bez hradla | [6 empty] | Hradlo Korno a Tetín *)
* ) = v traťovém úseku Karlštejn - Beroun jsou pro zjišťování volnosti v úseku Hr Tetín - Beroun použity kolejové obvody
| Zjišťování | [5 empty] | signalista na příslušném zhlaví hlásí obsluhou |  | zast. - 21
| konce vlaku | [5 empty] | zabezpečovacího zařízení |  | proj. - 11
|  | Dopravní koleje | [8 empty] | Nástupiště u koleje
č. | Začátek | Konec | Délka | Poznámka |  |  |  |  | č. | Začátek | Konec | Délka | Poznámka
1 | 29.647 | 30.367 | 720 | Hlavní staniční kolej, NTV |  |  |  |  | 1 + 5 | 29.662 | 29.929 | 267 | č. III, mimoúrovňové, ostrovní
|  |  |  | směr Zadní Třebaň | [8 empty] | konstrukce Tischer
2 | 29.656 | 30.351 | 695 | Hlavní staniční kolej, NTV | [8 empty] | přístup na nástupiště podchodem v km 29,730
|  |  |  | směr Beroun |  |  |  |  | 2 | 29.662 | 29.929 | 267 | č. II, úrovňové, jednostranné
[12 empty] | 0 | konstrukce Tischer, přístup od VB
4 | 29.671 | 30.373 | 702 | Vjezd - odjezd - průjezd, NTV | [7 empty] | 0
5 | 29.664 | 30.31 | 646 | Vjezd - odjezd - průjezd, NTV |  |  |  |  | 4 | 29.665 | 29.797 | 132 | č. II, úrovňové, vnější
7 | 29.654 | 30.295 | 641 | Vjezd - odjezd - průjezd, NTV | [7 empty] | 0 | konstrukce zděné, přístup od VB
Karlštejn

## Karlštejn
|  |  |  | Návěstidla - ŽST | [28 empty] | Návěstidla - ŽST
Vjezdová |  |  |  |  | Odjezdová | [5 empty] | Seřaďovací | [19 empty] | Seřaďovací |  | Odjezdová |  |  |  | Vjezdová
|  |  |  | Obvod signalisty St.1 | [20 empty] | Km 29,719 | [7 empty] | Obvod signalisty St.2 | [9 empty] | Oddílová - Hr Korno | [7 empty] | Oddílová - Hr Tetín
Z koleje č. 2 |  | Z koleje č. 1 | [34 empty] | Z koleje č. 2 |  | Z koleje č. 1 |  |  |  | do Berouna |  | km 32,780 |  | z Berouna |  |  |  | do Berouna |  | km 35,884 |  | z Berouna
Př L | 28.605 |  |  |  | S 1 | 29.647 | S 4 | 29.671 | [15 empty] | KANGO | C | JTom | [6 empty] | L 1 | 30.367 | L 4 | 30.373 |  |  | Př S | 31.509
[7 empty] | S 5 | 29.664 |  |  | Se 1 | 29.503 | [18 empty] | Se 2 | 30.59 |  |  | L 5 | 30.31 | [6 empty] | Př Lo | 31.915 |  |  | Př So | 33.763 |  |  | Př Lo | 35 |  |  | Př So | 36.747
L | 29.305 |  |  |  | S 2 | 29.656 | S 7 | 29.654 | [16 empty] | XII. / 2014 | [7 empty] | L 2 | 30.351 | L 7 | 30.295 |  |  | S | 30.804
[43 empty] | Lo | 32.796 |  |  | So | 33.065 |  |  | Lo | 35.862 |  |  | So | 35.89
Poznámka: zobrazeno v měřítku od v.č.1/2 po v.č.17
OTV Karlštejn
podchod v km 29,730
Vk 4
[29 empty] | 9 | [11 empty] | S1 |  |  | 30.521
S 7
[29 empty] | L 7 |  |  |  | 10
[9 empty] | St. 1 | [8 empty] | S 5
Vk 3
[23 empty] | 29.944 |  | Poznámka: manipulační k.č.3 t.č.vyloučená |  |  |  |  | L 5 |  |  |  |  | 11
6
[17 empty] | S 1 | [38 empty] | S
[8 empty] | 1 |  |  |  | 3 | [24 empty] | 12 | 14 | [9 empty] | 17
0
[10 empty] | 901 | [7 empty] | S 2 | [29 empty] | Se 2
[8 empty] | Se 1 | [25 empty] | L 1
[8 empty] | 2 |  |  |  |  | 4 5 | [24 empty] | 13 |  |  |  |  | 15 16
| L | [31 empty] | L 2
[21 empty] | 7 | [6 empty] | 8 | [5 empty] | L 4 | [13 empty] | berounské zhlaví
[39 empty] | St. 2 - P276 | [6 empty] | z / na |  | na / z k.č. |  | přes výhybky
[22 empty] | Vk 1 |  |  |  |  | Vk 2 | [18 empty] | traťové koleje č. 1 |  | 1, 5, 7 |  | 16, 15
[41 empty] | č. | staničení | přest. |  | č. | staničení | přest. |  | č. | staničení | přest. |  | č. | staničení | N | námezník | přest.
č. | staničení | N | námezník | přest. | č. | staničení | přest. |  | č. | staničení | přest. | [13 empty] | Vjezdové / odjezdové rychlosti : | [23 empty] | Obvod signalisty St.2
[5 empty] | Obvod signalisty St.1 | [7 empty] | č. | staničení | N | námezník | přest. |  | poznámka | [5 empty] | v pokračování traťové koleje - rychlost traťová s místním omezením | [5 empty] | č. | staničení | N | námezník | přest. | poznámka
[15 empty] | Obvod posunu | [9 empty] | při jízdě do odbočky - rychlost 40 km/h | [9 empty] | Obvod OZZ SEE | [5 empty] | Vk 2 | 30.209 | páka |  | 10 | 30.365 | páka |  | 12 | 30.424 | elm.
1 | 29.508 | 55 | 29.563 | elm. | 3a | 29.574 | elm. |  | 5 | 29.593 | elm. | [29 empty] | N 8 | 30.213 | [6 empty] | 13 | 30.431 | elm. |  | 16 | 30.511 | 55 | 30.566 | p/z
2 | 29.508 | 55 | 29.563 | elm. | 3b | 29.574 | elm. | [5 empty] | 7 | 29.812 | 51 | 29.863 | ručně | výměnový zámek, klíč je držen v kontrolním zámku Vk 1 | [6 empty] | Současné vlakové cesty | [5 empty] | Vk 4 | 30.339 |  |  | ručně | výkolejkový zámek, klíč Vk4 je držen |  |  |  |  | 8 | 30.264 | páka |  | Vk 3 | 30.35 | páka | [8 empty] | 0
|  |  | 0 | [9 empty] | Vk 1 | 29.867 |  |  | ručně | kontrolní výkolejkový zámek, klíč Vk1/7 je držen | [6 empty] | Vzájemně vyloučeny jsou pouze protisměrné | [10 empty] | v zástrčkovém zámku ŘP v DK |  |  |  |  | 9 | 30.296 | páka |  | N 11 | 30.354 |  |  | 14 | 30.432 | páka |  | 17 | 30.591 | -55 | 30.536 | p/z
901 | 29.547 |  |  | kříž | 4 | 29.587 | elm. |  | 6 | 29.593 | elm. | [6 empty] | v zástrčkovém zámku ŘP v DK | [6 empty] | jízdní cesty na tutéž kolej | [5 empty] | S1 | 30.476 | -37 | 30.439 | ručně | bez zabezpečení |  |  |  |  | N 9 | 30.333 |  |  | 11 | 30.391 | páka |  | 15 | 30.511 | páka |  |  |  |  | 0
Karlštejn
Výhybky
Výhybky a výkolejky
1 *
2 *
1
2
1
2
Výhybky a výkolejky
5 *
Pomocné vlakové cesty
L 4
P276 - PZM2 km 30,468
P275 - 3ZNI km 29,399
7 *
4 *
3 *
Návěstidla - trať
Návěstidla - trať
6
7 a
7 b
132
267
267
T
P 8382 km 30,380
P 8381 km 30,463
Výhybky a výkolejky