## titul
Trať : | 521 B | [6 empty] | Km 23,500 | [6 empty] | Ev. č. : | 532168
| Staniční | [6 empty] | Elektromechanické
| zabezpečovací | [6 empty] | 2. kategorie | [5 empty] | Kód : 5
| zařízení : | [6 empty] | závislá stavědla St.1 a St.2
| Dopravní stanoviště : |  |  |  | St. 1 |  |  | Dopravní kancelář |  |  | St. 2
| ( km ) |  |  |  | 23.06 |  |  | 23.5 |  |  | 23.876
| Počet pracovníků : |  |  |  | Signalista - 1 |  |  | Výpravčí - 1 |  |  | Signalista - 1
|  |  |  | směr : Dobřichovice | [5 empty] | směr : Zadní Třebaň
| Zjišťování |  |  | signalista St.1 hlásí obsluhou |  | zast. - 20 |  |  |  | signalista St.2 hlásí obsluhou |  | zast. - 20
| konce vlaku |  |  | zabezpečovacího zařízení |  | proj. - 10 |  |  |  | zabezpečovacího zařízení |  | proj. - 10
| Traťové | [6 empty] | směr : Dobřichoivice a Zadní Třebaň
| zabezpečovací | [6 empty] | Hradlový poloautoblok | [5 empty] | Kód : 2
| zařízení : | [6 empty] | bez hradla
| Zjišťování | [5 empty] | signalista na příslušném zhlaví hlásí obsluhou |  | zast. - 21
| konce vlaku | [5 empty] | zabezpečovacího zařízení |  | proj. - 11
|  | Dopravní koleje | [8 empty] | Nástupiště u koleje
č. | Začátek | Konec | Délka | Poznámka |  |  |  |  | č. | Začátek | Konec | Délka | Poznámka
1 | 23.1 | 23.8 | 700 | Hlavní staniční kolej, NTV |  |  |  |  | 1 | 23.358 | 23.619 | 261 | č. I, úrovňové, jednostranné
|  |  |  | směr Dobřichovice | [8 empty] | konstrukce Tischer, přístup od VB
2 | 23.1 | 23.812 | 712 | Hlavní staniční kolej, NTV | [8 empty] | na N č.I. je přístup po přechodu v km 23,500
|  |  |  | směr Zadní Třebaň |  |  |  |  | 3 | 23.339 | 23.6 | 261 | č. I, úrovňové, jednostranné
[12 empty] | 0 | konstrukce Tischer, přístup od VB
3 | 23.09 | 23.772 | 682 | Vjezd - odjezd - průjezd, NTV |  |  |  |  | 2 + 6 | 23.354 | 23.619 | 265 | č. II, mimoúrovňové, ostrovní
konstrukce Tischer
6 | 23.1 | 23.777 | 677 | Vjezd - odjezd - průjezd, NTV | [7 empty] | 0 | přístup na nástupiště podchodem v km 23,535
Řevnice

## Řevnice
|  |  |  | Návěstidla - ŽST | [38 empty] | Návěstidla - ŽST
Vjezdová |  |  |  |  | Odjezdová | [5 empty] | Seřaďovací | [27 empty] | Seřaďovací |  |  |  | Odjezdová |  |  |  |  | Vjezdová
|  |  |  | Obvod signalisty St.1 | [22 empty] | Km 23,500 | [15 empty] | Obvod signalisty St.2
Z koleje č. 2 |  | Z koleje č. 1 | [45 empty] | Z koleje č. 2 |  | Z koleje č. 1
Př L | 21.705 |  |  |  | S 1 | 23.1 | S 3 | 23.09 | [17 empty] | KANGO | C | JTom | [14 empty] | L 1 | 23.8 | L 3 | 23.772 |  |  |  | Př S | 24.888
[11 empty] | Se 1 | 22.848 | [26 empty] | Se 2 | 23.998 | [9 empty] | OPřS | 24.486
L | 22.65 |  |  |  | S 2 | 23.1 | S 6 | 23.1 | [18 empty] | VIII. / 2015 | [15 empty] | L 2 | 23.812 | L 6 | 23.777 |  |  |  | S | 24.17
Poznámka: zobrazeno v měřítku od v.č.1 po v.č.15/16
podchod v km 23,535
přechod v km 23,500
Vk 2
Vk 1
[21 empty] | S 3 | 7 | [14 empty] | 9
[21 empty] | S 1 | [25 empty] | Se 2 |  |  |  | S
[7 empty] | 1 | [9 empty] | 4 | 5 | [14 empty] | L 3 | [5 empty] | 11 |  | 13 |  |  |  | 15
[21 empty] | S 2 | [21 empty] | 910
[7 empty] | Se 1 | [26 empty] | L 1
[12 empty] | 2 3 | [5 empty] | 6 | [21 empty] | 12 | 14 |  |  |  | 16
| L | [19 empty] | S 6 | [14 empty] | L 2
0
[31 empty] | 23.655 | [6 empty] | 10
Vk 4
St. 2 - P272
[33 empty] | L 6 |  |  | 8
St. 1 - P271
Vlečka č: V1067
Vk 3
[27 empty] | Vjezdové / odjezdové rychlosti : | [9 empty] | č. | staničení | přest. |  | č. | staničení | přest. |  | č. | staničení | přest. | č. | staničení | N | námezník | přest.
č. | staničení | N | námezník | přest. | č. | staničení | přest. |  | č. | staničení | přest. |  | č. | staničení | N | námezník | přest. |  |  | poznámka | [6 empty] | v pokračování traťové koleje - rychlost traťová s místním omezením | [17 empty] | Obvod signalisty St.2
[5 empty] | Obvod signalisty St.1 | [9 empty] | Obvod posunu | [11 empty] | při jízdě do odbočky - rychlost 40 km/h | [9 empty] | Vk 3 | 23.757 | páka
[23 empty] | dobřichovické zhlaví | [13 empty] | N8 | 23.789 |  |  | 9 | 23.834 | páka |  | 11 | 23.864 | p/z | 910 | 23.931 |  |  | kříž
1 | 22.85 | 55 | 22.905 | páka | 3 | 22.935 | p/z |  | 5 | 23.028 | p/z |  | 7 | 23.209 | 51 | 23.26 | ručně | výměnový zámek, klíč je držen v kontrolním zámku Vk 1 |  |  |  | z / na | na / z k.č. | přes výhybky |  |  | Současné vlakové cesty | [9 empty] | 8 | 23.826 | páka |  | Vk 4 | 23.81 | páka |  | 12 | 23.882 | páka |  |  |  | 0
[13 empty] | Vk 1 | 23.264 |  |  | ručně | kontrolní výkolejkový zámek, klíč Vk1/7 je držen | [8 empty] | Vzájemně vyloučeny jsou pouze protisměrné | [9 empty] | Vk 2 | 23.777 | páka |  | N10 | 23.815 |  |  | 13 | 23.897 | páka | 15 | 23.966 | -37 | 23.929 | p/z
2 | 22.93 | -55 | 22.875 | páka | 4 | 23.015 | p/z |  | 6 | 23.028 | p/z | [6 empty] | v zástrčkovém zámku ŘP v DK |  |  |  | traťové koleje č. 1 | 1, 3 | 1, 4, 5 |  |  | jízdní cesty na tutéž kolej | [9 empty] | N9 | 23.783 | páka |  | 10 | 23.852 | páka |  | 14 | 23.897 | p/z | 16 | 23.966 | -37 | 23.929 | p/z
Řevnice
Výhybky
Výhybky a výkolejky
1 *
2 *
1
2
1
2
Výhybky a výkolejky
3 *
Základní vlakové cesty
P272- 3ZNI km 23,977
6 *
5
265
261
261
4 *
P271- 3ZNI km 23,201