## Chyše
|  |  | Lubenec | [18 empty] | Protivec
|  | Návěstidla | [6 empty] | Kód : |  |  | 733352 |  |  | Kód : | [7 empty] | Návěstidla
|  | Lichoběžníková tabulka | [9 empty] | Km 42,308 | [10 empty] | Lichoběžníková tabulka
[6 empty] | Staniční zabezpečovací zařízení : |  |  | 1 | [5 empty] | 1 |  |  | Staniční zabezpečovací zařízení :
Dopravna D 3
[6 empty] | Způsob přestavování výhybek : |  |  | 2 | [5 empty] | 2 |  |  | Způsob přestavování výhybek :
| 42.1 |  |  |  |  | ( přestavuje a uzamyká doprovod vlaku ) | [11 empty] | ( přestavuje a uzamyká doprovod vlaku ) |  |  |  | 42.73
[6 empty] | Traťové zabezpečovací zařízení : | [5 empty] | Sídlo dirigujícího dispečera : | [5 empty] | Traťové zabezpečovací zařízení :
[6 empty] | Telefonické dorozumívání |  |  | 15 | [5 empty] | 15 |  |  | Telefonické dorozumívání
[6 empty] | provoz podle D - 3 | [5 empty] | Blatno u Jesenice | [5 empty] | provoz podle D - 3
Vjezdové / odjezdové rychlosti :
v pokračování traťové koleje - rychlost traťová s místním omezením
při jízdě do odbočky - rychlost 40 km/h
|  |  | Vk 2 | [13 empty] | Vk 4
42.135
4
[5 empty] | 3 | [14 empty] | 6
L T
|  |  |  | 1 | 2 | [15 empty] | 7
5
L T
[6 empty] | Vk 1 | [7 empty] | Vk 3
Současné vjezdy vlaků
Jsou dovoleny PN pro trať: Blatno u J. - Bečov n.T. v souladu s předpisem D3
|  |  |  | Výhybky |  |  |  | Dopravní koleje |  |  |  |  | Nástupiště u koleje | [7 empty] | Výhybky
č. | staničení | N | námezník | přest. | poznámka |  |  | č. | Začátek | Konec | Délka | C | č. | Začátek | Konec | Délka | č. | staničení | N | námezník | přest. | poznámka
1 | 42.167 | 37 | 42.204 | ruč. | kontrolní a výměnový zámek (klíč I.) |  |  | 1 | 42.204 | 42.614 | 410 | SENA | 1 | 42.275 | 42.35 | 75 | 5 | 42.534 | -51 | 42.483 | ruč. | vým. zámek, klíč v kont. zámku Vk3 (klíč VI.)
JTom
2 | 42.194 | 37 | 42.231 | ruč. | vým. zámek, klíč v kont. zámku Vk1 (klíč III.) |  |  | 3 | 42.204 | 42.614 | 410 |  | 3 | 42.275 | 42.35 | 75
3 | 42.194 | 37 | 42.231 | ruč. | vým. zámek, klíč v kontrol. zámku v.č.4 |  |  | Manipulační koleje
[8 empty] | 2 | 42.231 | 42.483 | 252 | XII. |  |  |  |  | 6 | 42.613 | -37 | 42.576 | ruč. | vým. zámek, klíč v kont. zámku Vk4 (klíč IV.)
4 | 42.275 | -37 | 42.238 | ruč. | kontrolní a výměnový zámek (klíč V.) |  |  | 5 | 42.275 | 42.576 | 301 | 2012
Vk2 | 42.15 |  |  |  | výměnový zámek (klíč VII.) |  |  | 5a | 42.15 | 42.238 | 88 | [5 empty] | 7 | 42.651 | -37 | 42.614 | ruč. | kontrolní a výměnový zámek (klíč II.)
3
Chyše
1
5
přejezd km 42,145
5a
2
1
1