## Protivec
|  |  | Směr : Chyše | [22 empty] | Směr : Bochov // Žlutice
[9 empty] | Trať : 522 B / C |  |  |  | Km 47,208 = 0,000 |  |  |  | Ev. č. : 733451
[6 empty] | Návěstidla | [10 empty] | Návěstidla
|  |  | Traťové zabezpečovací zařízení : |  |  | Hranice dopravny | Přejezdníky | Místo zastavení |  |  |  |  | Dopravna D 3 |  |  |  | Místo zastavení |  | Přejezdníky |  | Hranice dopravny |  |  |  |  | Traťové zabezpečovací zařízení :
[21 empty] | LT 1 |  |  |  |  | oba směry:
|  |  | Telefonické dorozumívání | [9 empty] | Mechanické | [7 empty] | 47.616 |  |  |  |  | Telefonické dorozumívání
|  |  | provoz podle SŽDC D3 |  |  | LT 1 | [6 empty] | výhybky přestavuje a uzamyká doprovod vlaku | [7 empty] | LT 2 |  |  |  |  | provoz podle SŽDC D3
[6 empty] | 46.832 |  | 47.21 |  |  |  |  | klíče od výhybek a výkolejek v soupravě hlavních klíčů (SHK) |  |  |  | 47.21 |  |  |  | 0.26
|  |  | Kód : 15 | [9 empty] | Kód : 1 | [7 empty] | 47.468 |  |  |  |  | Kód : 15
Sídlo dirigujícího dispečera :
Blatno u Jesenice
Vjezdové / odjezdové rychlosti :
v pokračování traťové koleje - rychlost traťová s místním omezením
při jízdě do odbočky - rychlost 40 km/h
L T
|  |  |  | 1 | [13 empty] | 5 |  |  | 8 |  |  |  | 9
[6 empty] | 2 | [12 empty] | 305
L T | [23 empty] | L T
[18 empty] | 6 |  |  | 7
Poznámka: zobrazeno v měřítku od v.č.1 po v.č.9
Výhybky | [8 empty] | Dopravní koleje |  |  |  |  | Nástupiště u koleje |  |  |  | Výhybky
č. | staničení | N | námezník | přest |  | poznámka |  |  | č. | Začátek | Konec | Délka | C | č. | Začátek | Konec | Délka | č. | staničení | N | námezník | přest |  |  | poznámka
[18 empty] | 5 | 47.338 | 37 | 47.375 | ručně | odtlačný kontrolní výměnový zámek, klíč 5/5t/7 je v SHK - IV.
|  |  | 0 | [5 empty] | 1 | 47.064 | 47.448 | 384 | KANGO |  |  |  |  | 6 | 47.338 | 37 | 47.375 | ručně | odtlačný kontrolní výměnový zámek, klíč 6/6t/8 je v SHK - VI.
1 | 46.932 | 51 | 46.983 | ručně | výměnový zámek do obou směrů, klíč od v.č.1 v SHK - I. |  |  |  |  | N v.č.2 | N v.č.9 |  | JTom | 1 | 47.183 | 47.233 | 50 | 305 | 47.373 |  |  | DKS
[9 empty] | 1 | 47.064 | 47.408 | 344 | [5 empty] | 7 | 47.408 | -37 | 47.371 | ručně | VZ do obou směrů, klíč je držen v kontrolním zámku v.č.5
2 | 47.027 | 37 | 47.064 | ručně | výměnový zámek do obou směrů, klíč od v.č.2 v SHK - III. |  |  |  |  | N v.č.2 | hrot v.č.5 |  | X. | 2 | 47.183 | 47.233 | 50 | = | 0.2 | -37 | 0.163
[9 empty] | 2 | 47.064 | 47.408 | 344 | 2016 |  |  |  | 0 | 8 | 47.408 | -37 | 47.371 | ručně | VZ do obou směrů, klíč je držen v kontrolním zámku v.č.6
[18 empty] | 9 | 47.499 | -51 | 47.448 | ručně | výměnový zámek do obou směrů, klíč od v.č.1 v SHK - II.
Protivec
3
1
1
1
P1805 km 47,604
50
Žlutice
Bochov
Chyše
2
2
50