## titul
Trať : | 523 A / 523 B |  |  |  | Km 37,125 = 31,963 | [6 empty] | Ev. č. : | 555466
| Staniční |  |  |  | DRS*) RZZ z JOP
| zabezpečovací |  |  |  | 3. kategorie, RNS - REMOTE 98 | [5 empty] | Kód : 22
| zařízení : |  |  |  | DRS*) = dispečerské reléové stavědlo
| Dopravní stanoviště : |  |  |  | Dopravní kancelář
| ( km ) |  |  |  | 31.963
| Počet pracovníků : |  |  |  | Výpravčí - 2 *)
*) Výpravčí DOZ I pro dálkově řízenou oblast Praha-Krč (mimo) - Čísovice (mimo)
*) Výpravčí DOZ II pro dálkově řízenou oblast Odb Skochovice (mimo) - Čerčany (mimo)
| Zjišťování |  |  |  | samočinně činností | [5 empty] | zast. - 90
| konce vlaku |  |  |  | zabezpečovacího zařízení | [5 empty] | proj. - 30
|  | Dopravní koleje | [5 empty] | Nástupiště u koleje
č. | Začátek | Konec | Délka | Poznámka |  | č. | Začátek | Konec | Délka | Poznámka
1 | 31.79 | 32.05 | 260 | Hlavní staniční kolej |  | 1 | 31.888 | 31.988 | 100 | č. I, úrovňové, vnější
|  |  | 0 | směr Odb Skochovice a P.-Zbraslav | [5 empty] | přístup od VB v km 31,964
2 | 31.79 | 32.05 | 260 | Vjezd - odjezd - průjezd
|  |  | 0 |  |  | 2 + 4 | 31.81 | 31.98 | 170 | č. II, úrovňové, oboustranné
4 | 31.79 | 32.05 | 260 | Vjezd - odjezd - průjezd |  |  |  |  | 0 | přístup po přechodu v km 31,995
0
Vrané nad Vltavou

## Vrané nad Vltavou
[5 empty] | Směr : Odbočka Skochovice | [10 empty] | Návěstidla - ŽST | [18 empty] | Návěstidla - ŽST | [10 empty] | Směr : Praha - Zbraslav
[13 empty] | Vjezdová |  |  | Odjezdová |  |  |  | Seřaďovací | [11 empty] | Seřaďovací |  |  | Odjezdová |  |  |  | Vjezdová
[16 empty] | Obvod výpravčího | [9 empty] | Km 31,963 | [8 empty] | Obvod výpravčího
| Traťové |  |  |  | Automatické hradlo - DTS*) | [7 empty] | Př L | 30.63 | [30 empty] | Traťové | Automatické hradlo - DTS*)
| zabezpečovací |  |  |  | DTS*) = dispečerský traťový souhlas |  |  |  | Kód : 14 |  |  |  | = | 35.792 |  |  |  | S 2 | 31.79 | Se 1 | 36.832 |  |  |  | KANGO | C | JTom |  |  |  |  | Se 2 | 32.158 |  |  |  | L 2 | 32.05 | Př S | 33.054 |  |  |  |  | zabezpečovací | DTS*) = dispečerský traťový souhlas |  |  |  | Kód : 14
| zařízení : |  |  |  | ( bez návěstního bodu ) | [7 empty] | L | 31.35 |  | S 1 | 31.79 | [17 empty] | L 1 | 32.05 | [8 empty] | zařízení : | ( bez návěstního bodu )
[13 empty] | = | 36.512 |  |  |  | S 4 | 31.79 | = | 31.67 |  |  |  |  | VI. / 2017 | [5 empty] | Se 3 | 32.36 |  |  |  | L 4 | 32.05 | S | 32.505
| Zjišťování konce |  |  |  | samočinně činností |  |  | zast. | 90 | [16 empty] | Poznámka: zobrazeno v měřítku od v.č.1 po v.č.6 | [18 empty] | Zjišťování konce | samočinně činností |  |  | zast. | 90
| vlaku : |  |  |  | zabezpečovacího zařízení |  |  | proj. | 30 | [35 empty] | vlaku : | zabezpečovacího zařízení |  |  | proj. | 30
32.14
SÚ
[23 empty] | EZ |  |  | Vlečka č: V1394 | [10 empty] | PSt.1
|  |  | 0 | [19 empty] | ( Vk1/3t/3 ) | Vk 1 | [12 empty] | ( 4,6, EZ Vk2/5t/5 )
[28 empty] | přechod v km 31,964 |  |  | 32,015 |  |  |  |  | Vk 2
přechod v km 31,995
[20 empty] | S 1 | [24 empty] | Se 2 |  |  |  | S
[11 empty] | 1 | [10 empty] | 3 | [17 empty] | 5
[20 empty] | S 2 | [23 empty] | 6
|  | L | [8 empty] | Se 1 | [22 empty] | L 1 | [11 empty] | Se 3
[15 empty] | 2 | [23 empty] | 4
L 2
S 4
L 4
Vjezdové / odjezdové rychlosti :
č. | staničení | N | námezník | přest. | [21 empty] | v pokračování traťové koleje - rychlost traťová s místním omezením | [20 empty] | č. | staničení | N | námezník | přest.
|  | Obvod výpravčího |  |  |  | č. | staničení | N | námezník | přest. |  | poznámka | [13 empty] | při jízdě do odbočky - rychlost 40 km/h | [12 empty] | č. | staničení | N | námezník | přest. |  | poznámka |  |  |  | Obvod výpravčího
[11 empty] | Obvod posunu | [32 empty] | Obvod posunu
1 | 31.673 | 65 | 31.738 | elm. | [21 empty] | Současné vlakové cesty | [20 empty] | 4 | 32.105 | -42 | 32.063 | elm.
= | 36.835 | 65 | 36.9 | 523A |  | 3 | 31.825 | 51 | 31.876 | ručně | odtlačný kontrolní VZ, klíč je držen v kontrolním zámku Vk 1 | [14 empty] | Vzájemně vyloučeny jsou pouze protisměrné | [12 empty] | Vk 2 | 32.064 |  |  | ručně | kontrolní VZ, klíč Vk2/5t/5 je držen v EZ v PSt.1 v kolejišti
2 | 31.72 | 51 | 31.771 | elm. |  | Vk 1 | 31.88 |  |  | ručně | kontrolní VZ, klíč Vk1/3t/3 je držen v EZ v kolejišti | [14 empty] | jízdní cesty na tutéž kolej | [12 empty] | 5 | 32.11 | -42 | 32.068 | ručně | odtlačný kontrolní VZ, klíč je držen v kontrolním zámku Vk 2 |  |  | 6 | 32.14 | -42 | 32.098 | elm.
Vrané nad Vltavou
1
2
Výhybky
Výhybky
Výhybky a výkolejky
3
Výhybky a výkolejky
4
P 5721 - 3ZBI km 32,148
P 5722 - 3ZBI km 32,437
P 5720 km 31,547
P 5720 km 36,709
170
100