## titul
Trať : | 523 B |  |  |  | Km 28,314 | [6 empty] | Ev. č. : | 555763
| Staniční |  |  |  | Elektronické stavědlo
| zabezpečovací |  |  |  | JOP | [5 empty] | Kód : 22
| zařízení : |  |  |  | 3. kategorie
| Dopravní stanoviště : |  |  |  | Dopravní kancelář
| ( km ) |  |  |  | 28.314
| Počet pracovníků : |  |  |  | dálková obsluha výpravčím DOZ z ŽST Vrané nad Vltavou
v budoucnu dispečerem CDP Praha ( nouzová obsluha pohotovostním výpravčím )
| Zjišťování |  |  |  | samočinně činností | [5 empty] | zast. - 90
| konce vlaku |  |  |  | zabezpečovacího zařízení | [5 empty] | proj. - 30
|  | Dopravní koleje | [5 empty] | Nástupiště u koleje
č. | Začátek | Konec | Délka | Poznámka |  | č. | Začátek | Konec | Délka | Poznámka
1 | 28.305 | 28.428 | 123 | Hlavní staniční kolej |  | 1 | 28.326 | 28.416 | 90 | č. I, úrovňové, vnější
|  |  | 0 | směr Čisovice a Odb Skochovice |  |  |  |  | 0 | konstrukce SUDOP T + desky K145
místo zastavení je v km 28,325
3 | 28.296 | 28.428 | 132 | Vjezd - odjezd - průjezd |  | 3 | 28.314 | 28.416 | 102 | č. II, úrovňové, jednostgranné
|  |  | 0 | [6 empty] | konstrukce Tischer
[9 empty] | 0 | přístup po přechodu v km 28,312
Měchenice

## Měchenice
[5 empty] | Směr : Čisovice | [6 empty] | Návěstidla - ŽST | [17 empty] | Návěstidla - ŽST | [12 empty] | Směr : Odb Skochovice
[8 empty] | Vjezdová |  |  |  | Odjezdová |  |  |  | Místo zastavení |  | Seřaďovací | [8 empty] | Seřaďovací |  |  | Odjezdová |  |  |  | Předvěst |  | Vjezdová
[10 empty] | Obvod výpravčího ( mimo místa zastavení ) | [12 empty] | Km 28,314 | [6 empty] | Obvod výpravčího
| Traťové | [40 empty] | Traťové
| zabezpečovací |  |  |  | Automatické hradlo |  | Kód : 14 | Př L | 27.501 | [12 empty] | KANGO | C | JTom | [9 empty] | Odb | Skochovice | Př S | 29.39 |  |  |  |  | zabezpečovací | Automatické hradlo |  |  |  | Kód : 14
| zařízení : |  |  |  | ( bez návěstního bodu ) | [6 empty] | S 1 | 28.305 | S 3 | 28.296 | MZ | 28.325 | Se 1 | 28.227 | [7 empty] | Se 2 | 28.561 |  | L 1 | 28.428 | L 3 | 28.428 | PřML | 28.664 | [6 empty] | zařízení : | ( bez návěstního bodu )
[8 empty] | L | 27.955 | [13 empty] | II. / 2017 | [12 empty] | S | 28.805
| Zjišťování konce |  |  |  | samočinně činností | zast. | 90 | [15 empty] | Poznámka: zobrazeno v měřítku od v.č.1 po v.č.3 | [18 empty] | Zjišťování konce | samočinně činností |  |  | zast. | 90
| vlaku : |  |  |  | zabezpečovacího zařízení | proj. | 30 | [34 empty] | vlaku : | zabezpečovacího zařízení |  |  | proj. | 30
0
PSt.1
Vk 1
28.252
EZ
[19 empty] | S 3 | [9 empty] | ( Vk1/2t )
[28 empty] | 2 | ( v.č.3 )
L 3
[20 empty] | S 1 | [14 empty] | Se 2 | [10 empty] | S
1
3
|  | L | [6 empty] | Se 1 | [16 empty] | L 1 | [14 empty] | PřML
přechod v km 28,312
SÚ
Vjezdové / odjezdové rychlosti :
č. | staničení | N | námezník | přest. | [18 empty] | v pokračování traťové koleje - rychlost traťová s místním omezením | [12 empty] | č. | staničení | N | námezník | přest. |  | poznámka |  | č. | staničení | N | námezník | přest.
|  | Obvod výpravčího | [20 empty] | při jízdě do odbočky - rychlost 40 km/h | [17 empty] | Obvod posunu |  |  |  |  | Obvod výpravčího
[23 empty] | Současné vlakové cesty | [12 empty] | Vk 1 | 28.426 |  |  | ručně | KVZ, klíč Vk1/2t je držen v EZ v PSt.1 v kolejišti
1 | 28.236 | 51 | 28.287 | elm. | [18 empty] | Vzájemně vyloučeny jsou pouze protisměrné | [15 empty] | 0 |  |  |  |  | 3 | 28.559 | -51 | 28.508 | elm.
[23 empty] | jízdní cesty na tutéž kolej | [12 empty] | 2 | 28.512 | -37 | 28.475 | ručně | odtlačný KVZ, klíč je držen v kontrolním zámku Vk 1
Měchenice
1
Výhybky
Výhybky a výkolejky
3
5
P5770 - 3SBI km 28,428
Výhybky
P5769 km 28,090
90
102