## titul
Trať : | 523 A |  |  |  | Km 9,826 | [6 empty] | Ev. č. : | 557868
| Staniční |  |  |  | Elektronické stavědlo
| zabezpečovací |  |  |  | JOP | [5 empty] | Kód : 22
| zařízení : |  |  |  | 3. kategorie
| Dopravní stanoviště : |  |  |  | Dopravní kancelář
| ( km ) |  |  |  | 9.826
| Počet pracovníků : |  |  |  | dálková obsluha výpravčím DOZ z ŽST Vrané nad Vltavou
v budoucnu dispečerem CDP Praha ( nouzová obsluha pohotovostním výpravčím )
| Zjišťování |  |  |  | samočinně činností | [5 empty] | zast. - 90
| konce vlaku |  |  |  | zabezpečovacího zařízení | [5 empty] | proj. - 30
|  | Dopravní koleje | [5 empty] | Nástupiště u koleje
č. | Začátek | Konec | Délka | Poznámka |  | č. | Začátek | Konec | Délka | Poznámka
1 | 9.697 | 9.893 | 196 | Hlavní staniční kolej |  |  |  |  | 0 | č. I, úrovňové, oboustranné
|  |  | 0 | směr Čerčany a Jílové u Prahy |  | 1 + 2 | 9.693 | 9.879 | 186 | hrana ke k.č.1
2 | 9.653 | 9.87 | 217 | Vjezd - odjezd - průjezd |  | 1 + 2 | 9.693 | 9.869 | 176 | hrana ke k.č.2
3 | 9.727 | 9.854 | 127 | Vjezd - odjezd - průjezd | [5 empty] | konstrukce SUDOP T + desky K230
5 | 9.718 | 9.843 | 125 | Vjezd - odjezd - průjezd | [5 empty] | přístup po přechodu v km 9,877
0
Týnec nad Sázavou

## Týnec nad Sázavou
[5 empty] | Směr : Čerčany | [11 empty] | Návěstidla - ŽST | [24 empty] | Návěstidla - ŽST | [13 empty] | Směr : Jílové u Prahy
[13 empty] | Vjezdová |  |  |  | Odjezdová |  |  |  | Seřaďovací | [17 empty] | Seřaďovací |  |  | Odjezdová | [5 empty] | Vjezdová
[17 empty] | Obvod výpravčího | [11 empty] | Km 9,826 | [12 empty] | Obvod výpravčího
| Traťové | [50 empty] | Traťové
| zabezpečovací |  |  |  | Automatické hradlo |  |  | Kód : 14 |  |  |  |  | Př L | 8.26 |  |  |  |  | S 2 | 9.653 | [7 empty] | KANGO | C | JTom | [8 empty] | Se 2 | 9.999 |  |  |  | L 2 | 9.87 |  |  | Př S | 11.623 |  |  | zabezpečovací |  |  |  | Automatické hradlo |  |  |  | Kód : 14
| zařízení : |  |  |  | AHP - 03 ( bez návěstního bodu ) | [11 empty] | S 1 | 9.697 | S 3 | 9.727 | Se 1 | 9.588 | [19 empty] | L 1 | 9.893 | L 3 | 9.854 | [6 empty] | zařízení : |  |  |  | ( bez návěstního bodu )
[13 empty] | L | 9.06 |  |  |  |  | S 5 | 9.718 | [8 empty] | V. / 2017 | [9 empty] | Se 3 | 10.036 |  |  |  | L 5 | 9.843 |  |  | S | 10.915
| Zjišťování konce |  |  |  | samočinně činností |  | zast. | 90 | [20 empty] | Poznámka: zobrazeno v měřítku od v.č.1 po P5689 | [22 empty] | Zjišťování konce |  |  |  | samočinně činností |  |  | zast. | 90
| vlaku : |  |  |  | zabezpečovacího zařízení |  | proj. | 30 | [43 empty] | vlaku : |  |  |  | zabezpečovacího zařízení |  |  | proj. | 30
EZ
( Vk1/5t/5 )
[26 empty] | S 5 | [9 empty] | Vk 1
|  |  | 0 | [28 empty] | 5 | [7 empty] | 9.913
[27 empty] | S 3 | [13 empty] | Vk 2 | [8 empty] | MVk1 |  |  | MVk2
[24 empty] | 4 | [7 empty] | L 5 |  |  |  |  | 6
Vlečka č: V1123
[25 empty] | S 1 | [22 empty] | Se 2 | [10 empty] | S
[8 empty] | 1 |  |  |  |  | most - Sázava | [6 empty] | 2 |  | 3 | [10 empty] | L 3 | [9 empty] | 8
[13 empty] | délka mostu = 72m | [34 empty] | 9
| L | [18 empty] | Se 1 | [16 empty] | L 1 | [12 empty] | Se 3
JVk1
[5 empty] | EZ | [17 empty] | S 2
Vlečka č: V1089
( JVk1/1t )
[38 empty] | 7 | [6 empty] | PSt.1 |  |  |  |  | 10.035
[34 empty] | L 2 | [9 empty] | Vk 3
přechod v km 9,877
3xEZ
( Vk2 )
( Vk3/7t )
[31 empty] | SÚ | [13 empty] | ( MVk1/MVk2 )
[42 empty] | č. | staničení | N | námezník | přest. |  |  | poznámka
Obvod posunu
Vjezdové / odjezdové rychlosti :
č. | staničení | N | námezník | přest. |  | poznámka |  |  | č. | staničení | N | námezník | přest. |  | č. | staničení | N | námezník | přest. | [9 empty] | v pokračování traťové koleje - rychlost traťová s místním omezením | [12 empty] | 5 | 9.845 | 42 | 9.887 | ručně | odtlačný KVZ, klíč je držen v kontrolním zámku Vk 1 |  |  |  | č. | staničení | N | námezník | přest. |  | č. | staničení | N | námezník | přest.
[5 empty] | Obvod posunu | [8 empty] | Obvod výpravčího | [14 empty] | při jízdě do odbočky - není-li uvedeno jinak, rychlost 40 km/h | [12 empty] | Vk 1 | 9.891 |  |  | ručně | kontrolní VZ, klíč Vk1/5t/5 je držen v EZ v kolejišti | [8 empty] | Obvod výpravčího
[18 empty] | 0 | [23 empty] | 7 | 9.906 | 51 | 9.957 | ručně | odtlačný KVZ, klíč je držen v kontrolním zámku Vk 3
JVk1 | 9.43 |  |  | ručně | kontrolní VZ, klíč JVk1/1t je držen v EZ v kolejišti | [9 empty] | 3 | 9.633 | 51 | 9.684 | elm. | [9 empty] | Současné vlakové cesty | [12 empty] | Vk 3 | 9.965 |  |  | ručně | KVZ, klíč Vk3/7t je držen v EZ v PSt.1 v kolejišti |  |  |  | 6a | 9.897 | 37 | 9.934 | elm. |  | 8 | 9.953 | -42 | 9.911 | elm.
|  |  | 0 | [5 empty] | 2 | 9.593 | 51 | 9.644 | elm. | [15 empty] | Vzájemně vyloučeny jsou pouze protisměrné | [12 empty] | MVk1 | 10.034 |  |  | ručně | KVZ, klíč MVk1/MVk2 je držen v EZ v PSt.1 v kolejišti |  |  |  | Vk 2 | 9.936 |  |  | elm. |  |  |  |  | 0
1 | 9.471 | -37 | 9.434 | ručně | odtlačný KVZ, klíč je držen v kontrolním zámku JVk1 | [9 empty] | 4 | 9.669 | 42 | 9.711 | elm. | [9 empty] | jízdní cesty na tutéž kolej | [12 empty] | MVk2 | 10.066 |  |  | ručně | výkolejkový zámek, klíč je držen v KZ MVk1 |  |  |  | 6b | 9.897 | -37 | 9.86 | elm. |  | 9 | 9.997 | -51 | 9.946 | elm.
Týnec nad Sázavou
1
3
Výhybky a výkolejky
Výhybky
Výhybky a výkolejky
Výhybky a výkolejky
5
2
2 a
9,491
9,563
50
50
176
5
5
5
5
5 a
P5689 - 3ZBI km 10,058
T
186