## titul
Trať : | 523 A | [5 empty] | Km 39,597 (Čerčany - Praha-Modřany) = 12,350 (Praha-Vršovice os.n. - Praha-Modřany) | [6 empty] | Ev. č. : | 573766
| Staniční | [5 empty] | DRS*) RZZ z JOP
| zabezpečovací | [5 empty] | 3. kategorie, RNS - REMOTE 98 | [5 empty] | Kód : 22
| zařízení : | [5 empty] | DRS*) = dispečerské reléové stavědlo
ovládání z DOZ Praha-Braník (v Modřanech pouze pult nouzových obsluh)
| Dopravní stanoviště : |  |  | PSt. 1 |  | RZZ | Dopravní kancelář |  | EZ5 |  | EZ6
| ( km ) |  |  | 12.78 |  | 12.381 | 12.35 |  | 12.19 |  | 12.1
| Počet pracovníků : | [5 empty] | neobsazeno
| Traťové |  |  |  | Směr : Praha - Zbraslav |  |  |  |  | Směr : Praha - Braník
| zabezpečovací |  |  |  | Automatické hradlo - DTS*) |  |  |  |  | Automatické hradlo - DTS*)
| zařízení : |  |  |  | DTS*) = dispečerský traťový souhlas ( bez návěstního bodu ) |  |  |  |  | DTS*) = dispečerský traťový souhlas ( bez návěstního bodu )
| Kód : |  |  |  | 14 |  |  |  |  | 14
| Zjišťování |  |  | samočinně činností |  | zast. : 90 |  |  | samočinně činností |  | zast. : 90
| konce vlaku |  |  | zabezpečovacího zařízení |  | proj. : 30 |  |  | zabezpečovacího zařízení |  | proj. : 30
|  | Dopravní koleje | [7 empty] | Nástupiště u koleje - ŽST Praha-Modřany
č. | Začátek | Konec | Délka | Poznámka |  |  |  | č. | Začátek | Konec | Délka | Poznámka
1 | 12.57 | 12.173 | 397 | Vjezd - odjezd - průjezd |  |  |  | 1 | 12.425 | 12.3 | 125 | Č. III, úrovňové, jednostranné, sypané
= | 39.377 | 39.774 | [5 empty] | 2 | 12.352 | 12.344 | 8 | Č. II, úrovňové, jednostranné, sypané
1 + 1 a | 12.57 | 11.288 | 1282 | Vjezd - odjezd - průjezd |  |  |  | 3 | 12.425 | 12.3 | 125 | Č. IV, úrovňové, jednostranné, sypané
= | 39.377 | 40.659 | [5 empty] | 4 | 12.352 | 12.344 | 8 | Č. I, úrovňové, jednostranné, sypané
2 | 12.487 | 12.173 | 314 | Vjezd - odjezd - průjezd |  |  |  | 5 | 12.425 | 12.3 | 125 | Č. V, úrovňové, jednostranné, sypané
= | 39.46 | 39.774 | [5 empty] | 7 | 12.425 | 12.3 | 125 | Č. VI, úrovňové, jednostranné, sypané
9 | 12.52 | 12.255 | 265 | Hlavní staniční kolej |  |  |  | 9 | 12.425 | 12.3 | 125 | Č. VII, úrovňové, jednostranné, sypané
= | 39.427 | 39.692 |  | směr Praha-Zbraslav | [7 empty] | nástupiště u k.č.1-9 nejsou používána
9 + 9 a | 12.52 | 11.288 | 1232 | Vjezd - odjezd - průjezd | [7 empty] | pro osobní dopravu
= | 39.427 | 40.659 | [7 empty] | Nástupiště u koleje - Praha-Modřany zast.
1 a | 11.912 | 11.288 | 624 | Vjezd - odjezd - průjezd |  |  |  | 1 a |  |  | 0
= | 40.035 | 40.659 | [5 empty] | + | 11.77 | 11.52 | 250 | Č. I, ostrovní, SUDOP T + desky K230
9 a | 11.8 | 11.288 | 512 | Hlavní staniční kolej |  |  |  | 9 a |  |  |  | přístup podchodem v km 11,670
= | 40.147 | 40.659 |  | směr Praha-Braník
Praha - Modřany

## Praha-Modřany
[6 empty] | Návěstidla - ŽST | [73 empty] | Návěstidla - ŽST
Vjezdová |  |  |  | Odjezdová |  |  |  | Cestová |  |  | Seřaďovací | [62 empty] | Seřaďovací |  |  |  | Cestová |  |  |  | Odjezdová |  |  |  | Vjezdová
[6 empty] | Obvod výpravčího DOZ | [28 empty] | Km 12,350 | [44 empty] | Obvod výpravčího DOZ
Př L | 38.595 |  |  |  |  | S 2 | 12.487 | Sc 1a | 11.912 |  | Se 1 | 12.785 | [21 empty] | KANGO | C | JTom | [41 empty] | Lc 1 | 12.173 |  |  | L 1a | 11.288 |  |  | Př S | 10.37
= | 13.352 |  |  | S 1 | 12.57 | = | 39.46 | = | 40.035 |  | = | 39.162 | Se 3 | 12.725 | [59 empty] | Se 4 | 11.21 |  |  | = | 39.774 | Lc 9 | 12.255 | = | 40.659
L | 39 |  |  | = | 39.377 | S 9 | 12.52 | Sc 9a | 11.8 |  | Se 2 | 12.771 | = | 39.222 | [20 empty] | I. / 2016 | [38 empty] | = | 40.737 |  |  | Lc 2 | 12.173 | = | 39.692 | L 9a | 11.288 |  |  | S | 11.07
= | 12.947 |  |  |  |  | = | 39.427 | = | 40.147 |  | = | 39.176 | [65 empty] | = | 39.774 |  |  | = | 40.659
Poznámka: zobrazeno v měřítku od v.č.1 po v.č.22
[30 empty] | Vjezdové / odjezdové rychlosti : | [9 empty] | Současné vlakové cesty
[30 empty] | v pokračování traťové koleje - rychlost traťová s místním omezením | [9 empty] | Vzájemně vyloučeny jsou všechny : 1) - protisměrné jízdní cesty na tutéž kolej | [8 empty] | EZ5
[30 empty] | při jízdě do odbočky - neníli uvedeno jinak, rychlost 40 km/h | [9 empty] | 2) - jízdní cesty mající předepsanou rozdílnou polohu alespoň jedné pojížděné nebo odvratné výhybky
[26 empty] | S 9 | [22 empty] | ( 14t/14/17t/17 ) | [17 empty] | Sc 9a | [10 empty] | Se 4 | [8 empty] | S
přerušovaná čára
[48 empty] | 13 | 14 | [13 empty] | Sc 1a | [14 empty] | 22
[21 empty] | 6 | [23 empty] | Lc 9 | [9 empty] | 17 | 18 | [16 empty] | L 9a
[27 empty] | Vk 5 | [18 empty] | 12 | [16 empty] | 21 | [5 empty] | úsek není v měřítku
[25 empty] | Vk 3 | [18 empty] | Vk 10 | [5 empty] | Lc 1 | [22 empty] | L 1a
[27 empty] | Vk 4 | [15 empty] | Vk 8 |  | 11 | [8 empty] | 16 |  |  |  |  | 19 20
[23 empty] | 8 | [19 empty] | Vk 9 | [6 empty] | Lc 2 | [11 empty] | Vk13
[54 empty] | EZ6 | [17 empty] | 0
[24 empty] | S 1 | [27 empty] | 15 | [15 empty] | Vlečka č: V1144 - t.č. mimo provoz
[11 empty] | 1 |  |  |  | 3 |  |  |  | 4 | [29 empty] | Vk 11 |  |  |  |  | ( 18t/18/19t/19 ) | [13 empty] | není ÚP = zrušena
[12 empty] | Se 3 | [15 empty] | S 2
| L | [7 empty] | Se 2 | [39 empty] | Vk 12
Vlečka č: V1037
[12 empty] | 2 | [8 empty] | 5 | 7 |  | 9
[5 empty] | Vk S |  |  |  | Se 1
Vlečka č: V1069
[9 empty] | PSt.1 | [6 empty] | Vk 1 | [10 empty] | 10
[9 empty] | EZ1 | [14 empty] | Vk 2 | [6 empty] | Vk 6
[9 empty] | ( Se1,Se3, PZS B1, EZ VkS, EZ Vk1/2, 3/3+ ) | [18 empty] | Vlečka č: V1019 - t.č. mimo provoz | [12 empty] | EZ2 (Vk7/Vk6/9t/9/Vk2/7t/7)
[28 empty] | není ÚP = snesena |  |  | Vk 7 | [9 empty] | EZ3 (Vk11/Vk12/16t/16)
EZ4 (3,5,7K)
[17 empty] | č. | staničení | N | námezník | přest. | poznámka | [18 empty] | ÚZ 3,5,7K
Obvod posunu
[46 empty] | č. | staničení | N | námezník | přest. | poznámka
[17 empty] | Vk S | 12.863 |  |  | ručně | výkolejkový zámek, | [25 empty] | Obvod posunu
[17 empty] | = | 39.084 |  | přepočet 523A |  | klíč VkS je držen v EZ1 v PSt.1 | [5 empty] | č. | staničení | N | námezník | přest. | poznámka |  |  |  |  | č. | staničení | N | námezník | přest. | poznámka | [9 empty] | č. | staničení | N | námezník | přest. | poznámka |  |  | č. | staničení | N | námezník | přest. | poznámka
č. | staničení | N | námezník | přest. |  | č. | staničení | N | námezník | přest. | [6 empty] | 2 | 12.726 | -51 | 12.675 | ručně | výměnový zámek, klíč je držen | [14 empty] | Obvod posunu | [8 empty] | 9 | 12.555 | -51 | 12.504 | ručně | odtlačný KVZ, klíč je držen | [8 empty] | Obvod posunu
[5 empty] | Obvod výpravčího DOZ | [11 empty] | = | 39.221 | 51 | 39.272 |  | v kontrolním zámku Vk 1 | [23 empty] | = | 39.392 | 51 | 39.443 |  | v kontrolním zámku Vk 6 |  |  |  |  | 0 | [7 empty] | 0 | [7 empty] | č. | staničení | N | námezník | přest. | poznámka | [6 empty] | č. | staničení | N | námezník | přest.
[17 empty] | Vk 1 | 12.671 |  |  | ručně | kontrolní VZ, klíč Vk1/2 | [5 empty] | Vk 3 | 12.537 |  |  | ručně | kontrolní VZ, klíč Vk3/6t/6 |  |  |  |  | 8 | 12.572 | -51 | 12.521 | ručně | bez zabezpečení |  |  | 10 | 12.513 | -51 | 12.462 | ručně | bez zabezpečení |  | Vk 8 | 12.313 |  |  | ručně | kontrolní VZ, klíč Vk8/Vk9/Vk10/13t/13 je držen v ÚZ v DK |  |  | 14 | 12.186 | -65 | 12.121 | ručně | odtlačný KVZ, klíč 14t/14/17t/17 je držen v EZ5 v kolejišti | [10 empty] | Obvod posunu | [8 empty] | Obvod výpravčího DOZ
[6 empty] | 3 | 12.685 | -55 | 12.63 | elm. | [6 empty] | = | 39.276 |  | přepočet 523A |  | je držen v EZ1 v PSt.1 | [5 empty] | = | 39.41 |  | přepočet 523A |  | je držen v ÚZ v DK |  |  |  |  | = | 39.375 | 51 | 39.426 |  |  |  |  | = | 39.434 | 51 | 39.485 |  |  |  | Vk 9 | 12.313 |  |  | ručně | kontrolní VZ, klíč je držen v kontrolním zámku Vk 8 | [11 empty] | branické zhlaví |  |  |  |  | 0
1 | 12.739 | -69 | 12.67 | elm. |  | = | 39.262 | 55 | 39.317 | [7 empty] | 4 | 12.633 | -55 | 12.578 | ručně | odtlačný KVZ, klíč je držen | [5 empty] | 7 | 12.595 | -51 | 12.544 | ručně | odtlačný KVZ, klíč je držen |  |  |  |  | Vk 4 | 12.516 |  |  | ručně | kontrolní VZ, klíč je držen |  |  | Vk 6 | 12.458 |  |  | ručně | kontrolní VZ, klíč je držen |  | 11 | 12.258 | 51 | 12.309 | ručně | bez zabezpečení |  |  | Vk11 | 12.188 |  |  | ručně | kontrolní VZ, klíč Vk11/Vk12/16t/16 je držen v EZ3 v DK |  |  | z | na | přes výhybky | 17 | 12.084 | 65 | 12.149 | ručně | odtlačný KVZ, klíč je držen v kontrolním zámku v.č.14 | [6 empty] | 20 | 11.991 | -51 | 11.94 | elm.
|  | přepočet dle TTP 523A | [14 empty] | = | 39.314 | 55 | 39.369 |  | v kontrolním zámku Vk 4 | [5 empty] | = | 39.352 | 51 | 39.403 |  | v kontrolním zámku Vk 2 |  |  |  |  | = | 39.431 |  | přepočet 523A |  | v kontrolním zámku Vk 5 |  |  | = | 39.489 |  | přepočet 523A |  | v kontrolním zámku Vk 7 |  | Vk10 | 12.28 |  |  | ručně | kontrolní VZ, klíč je držen v kontrolním zámku Vk 9 |  |  | Vk12 | 12.188 |  |  | ručně | kontrolní VZ, klíč je držen v kontrolním zámku Vk11 | [5 empty] | 18 | 12.069 | -51 | 12.018 | ručně | odtlačný KVZ, klíč 18t/18/19t/19 je držen v EZ6 v kolejišti | [6 empty] | 21 | 11.911 | 51 | 11.962 | elm.
= | 39.208 | 69 | 39.277 |  |  | 5 | 12.606 | 55 | 12.661 | elm. | [6 empty] | 6 | 12.606 | -65 | 12.541 | ručně | odtlačný KVZ, klíč je držen | [5 empty] | Vk 2 | 12.54 |  |  | ručně | kontrolní VZ, klíč Vk2/7t/7 |  |  |  |  | Vk 5 | 12.516 |  |  | ručně | kontrolní VZ, klíč Vk5/Vk4/4t/4 |  |  | Vk 7 | 12.458 |  |  | ručně | KVZ, klíč Vk7/Vk6/9t/9 |  | 12 | 12.225 | 51 | 12.276 | ručně | bez zabezpečení |  |  | 15 | 12.133 | 51 | 12.184 | ručně | bez zabezpečení |  |  | traťové koleje | k. č. 1 | 22, 21,18, 17 | 19 | 11.991 | 51 | 12.042 | ručně | odtlačný KVZ, klíč je držen v kontrolním zámku v.č.18
[6 empty] | = | 39.341 | -55 | 39.286 | [7 empty] | = | 39.341 | 65 | 39.406 |  | v kontrolním zámku Vk 3 | [5 empty] | = | 39.407 |  | přepočet 523A |  | je držen v EZ2 v DK |  |  |  |  | = | 39.431 |  | přepočet 523A |  | je držen v ÚZ v DK |  |  | = | 39.489 |  | přepočet 523A |  | je držen v EZ2 v DK |  | 13 | 12.192 | 51 | 12.243 | ručně | odtlačný KVZ, klíč je držen v kontrolním zámku Vk10 |  |  | 16 | 12.091 | 51 | 12.142 | ručně | odtlačný KVZ, klíč je držen v kontrolním zámku Vk12 |  |  | traťové koleje | k. č. 9 | 22, 14, 13 | Vk13 | 11.936 |  |  | ručně | výkolejkový zámek, klíč v úschově u dozorčího provozu | [6 empty] | 22 | 11.21 | 65 | 11.275 | elm.
Výhybky
Praha - Modřany
Výhybky
Výhybky a výkolejky
9
Praha - Braník
Výhybky a výkolejky
2
Základní vlakové cesty
Praha - Modřany zast. km 11,650 podchod v km 11,670
P5728 3SBLI km 39,200
P5728 3SBI km 12,747
Výhybky a výkolejky
Výhybky a výkolejky
6
3
5
7
Praha - Zbraslav
RZZ
1
4
ÚZ
60
9 a
1 a
60
60
60
Výhybky a výkolejky
250
125
125
125
125
125
8
8