## titul-PZZ
Trať : | 524 A / 532 C | [5 empty] | Km 8,800 = 0,015 ( Km 8,785 = 0,000 ) | [6 empty] | Ev. č. : | 547760
Trať : | 524 A / 532 D | [5 empty] | Km 8,800 = - 0,049 ( Km 8,849 = 0,000 )
Staniční
| zabezpečovací | [5 empty] | Elektronické stavědlo | [5 empty] | Kód : 22
| zařízení : | [5 empty] | typ provizorní ESA11 ovládáné z JOP
| Dopravní stanoviště : | [5 empty] | Dopravní kancelář
| ( km ) | [5 empty] | 8.339
| Počet pracovníků : | [5 empty] | Výpravčí - 1
Dozorce výhybek - 1 *)
* ) = obsazení v době stanovené rozvrhem služby. V době nepřítomnosti přebírá jeho povinnosti výpravčí.
| Zjišťování | [5 empty] | samočinně činností | [5 empty] | zast. - 90
| konce vlaku | [5 empty] | zabezpečovacího zařízení | [5 empty] | proj. - 30
| Traťové |  |  | směr : Lysá nad Labem a Mstětice |  |  | směr : Brandýs nad Labem |  |  |  |  | směr : Mochov
| zabezpečovací |  |  | Automatické hradlo |  |  | Telefonické dorozumívání |  |  |  |  | Telefonické dorozumívání
| zařízení : |  |  | směr Lysá nad Labem - AHr Káraný |  |  | provoz podle SŽDC D1 |  |  |  |  | provoz podle SŽDC D1
|  |  |  | směr Mstětice - AHr Záluží (nové) | [7 empty] | *) trať směr Mochov je ohraničena pouze jednou dopravnou
| Kód : |  |  | 14 |  |  | 1 |  |  |  |  | 1
| Zjišťování |  | samočinně činností |  | zast. - 90 | dozorce výhybek *) / výpravčí |  | zast. - 41 / 00 |  |  | dozorce výhybek *) / výpravčí |  | zast. - 41 / 00
| konce vlaku |  | zabezpečovacího zařízení |  | proj. - 30 | výpravčí |  | proj. - 00 |  |  | výpravčí |  | proj. - 00
|  | Dopravní koleje | [7 empty] | Nástupiště u koleje
č. | Začátek | Konec | Délka | Poznámka |  |  |  | č. | Začátek | Konec | Délka | Poznámka
0 | 8.046 | 8.469 | 423 | Vjezd - odjezd - průjezd, NTV
1 | 7.929 | 8.61 | 681 | Hlavní staniční kolej, NTV |  |  |  | 0 | 8.186 | 8.438 | 252 | č. II, úrovňové, jednostranné
|  |  | 0 | směr Mstětice - Lysá nad Labem | [6 empty] | 0 | ( provizorní přechod km 8,320 )
nelze směr Brandýs nad Labem a Mochov
2 | 8.046 | 8.483 | 437 | Hlavní staniční kolej, NTV |  |  |  | 1 + 3 | 8.108 | 8.308 | 200 | č. III, úrovňové, ostrovní
|  |  | 0 | směr Lysá nad Labem - Mstětice | [6 empty] | 0 | ( provizorní přechod km 8,320 )
2 a | 7.798 | 7.963 | 165 | Hlavní staniční kolej, NTV | [6 empty] | 0
2 a + 2 | 7.798 | 8.483 | 685 | směr Lysá nad Labem - Mstětice |  |  |  | 2 | 8.103 | 8.273 | 170 | č. I, úrovňové, vnější
3 | 7.915 | 8.6 | 685 | Vjezd - odjezd - průjezd, NTV | [7 empty] | provizorní po dobu PZZ
|  |  |  | nelze směr Brandýs nad Labem a Mochov | [7 empty] | přístup od výpravní budovy
4 | 8.385 | 8.643 | 258 | Hlavní staniční kolej, NTV |  |  |  | 4 | 8.384 | 8.434 | 50 | č. I.A, úrovňové, vnější
|  |  |  | směr Brandýs nad Labem | [7 empty] | přístup od výpravní budovy
Čelákovice

## Čelákovice-PZZ
|  | Návěstidla - trať | [13 empty] | Návěstidla - ŽST | [9 empty] | Návěstidla - ŽST | [34 empty] | Návěstidla - ŽST | [12 empty] | Návěstidla - ŽST | [15 empty] | Návěstidla - trať
|  |  |  | Oddílová | [7 empty] | Vjezdová | [5 empty] | Odjezdová |  |  |  | Opakovací |  | Cestová |  |  |  | Seřaďovací | [34 empty] | Seřaďovací | [6 empty] | Opakovací |  | Odjezdová | [5 empty] | Vjezdová | [13 empty] | Oddílová
Z Lysé nad Labem |  |  |  | AHr | Do Lysé nad Labem | [10 empty] | Obvod výpravčího | [9 empty] | Obvod výpravčího | [14 empty] | Km 8,339 | [19 empty] | Obvod výpravčího | [12 empty] | Obvod výpravčího | [13 empty] | Do Mstětic |  |  |  | AHr |  | Z Mstětic
směr : |  |  |  | Káraný | směr : | [70 empty] | Z Brandýsa n.L. |  | Z Mochova |  | Z Mstětic | [7 empty] | směr : |  |  |  | Záluží |  | směr :
správný |  | nesprávný |  | km 4,822 | správný |  | nesprávný |  |  |  |  | Z koleje č. 2 |  | Z koleje č. 1 | [9 empty] | Sc 0 | 8.046 |  |  | Se 3 | 7.592 | [10 empty] | KANGO | C | JTom | [16 empty] | Se 9 | 8.608 | Se 14 | 8.765 | [11 empty] | L 2 | 8.483 |  |  |  |  | Z koleje č. 2 |  | Z koleje č. 1 | [5 empty] | správný |  | nesprávný |  | km 11,485 |  | správný |  | nesprávný
[20 empty] | S 1 | 7.929 | [37 empty] | Se 10 | 8.645 | Se 15 | 8.805 |  |  | Se 19 | 0.157 | [5 empty] | L 0 | 8.469 |  |  | Př BS | 1.16 | Př MS | 0.96
Př2Lo | 3.608 | Př1Lo | 3.608 |  | Př1So | 5.856 | Př2So | 5.9 |  |  |  | Př 2 L | 6.246 | Př 1 L | 6.246 |  |  | S 2a | 7.798 |  |  | OPřS1 | 8.096 | Sc 2 | 8.046 |  |  | Se 4 | 7.592 | Se 7 | 7.963 | [9 empty] | IV. / 2017 ( dle projektu SUDOP ) | [17 empty] | Se 11 | 8.68 | = | -0.044 | [7 empty] | OPřL3 | 8.318 |  |  | L 3 | 8.6 | = | 9.945 | TK | 9.809 | Př 2 S | 10.078 | Př 1 S | 10.085 |  |  |  |  | Př2Lo | 10.78 | Př1Lo | 10.777 |  |  | Př1So | 12.205 | Př2So | není
[20 empty] | S 3*) | 7.915 | [19 empty] | dle SP3b na konec r.2017 | [17 empty] | Se 12 | 8.747 |  |  | Se 18 | 0.231 | = | 8.956 | [5 empty] | L 1 | 8.61 |  |  | B S | 0.449 | M S | 0.555
2Lo | 4.797 | 1Lo | 4.797 |  | 1So | 4.8 | 2So | 4.8 |  |  |  | 2 L*) | 7.345 | 1 L | 7.345 | [8 empty] | Sc 4 | 8.385 | [15 empty] | Poznámka: zobrazeno v měřítku od Se3,Se4 po v.č.20 | [17 empty] | Se 13 | 8.765 |  |  | = | 9.016 | [9 empty] | L 4 | 8.643 | = | 9.234 | = | 9.404 | 2 S | 9.075 | 1 S | 9.075 |  |  |  |  | 2Lo | 11.485 | 1Lo | 11.482 |  |  | 1So | 11.485 | 2So | není
PVk1
[12 empty] | *) vypnutý světelný indikátor | [38 empty] | Vlečka č: V1080
( EZ-PVk1 )
[47 empty] | 8.35 |  |  |  | z - N7b = 153m | [7 empty] | 7 | [15 empty] | N7a - z = 183m | [6 empty] | 0.22
[68 empty] | Vk 1 | [13 empty] | 8.76
[37 empty] | podjezd ul.U Podjezdu | [35 empty] | Se 11
[13 empty] | km = 7,640 | [6 empty] | km = 7,710 | [74 empty] | 1 S
|  | 1 L | [30 empty] | S 3 | [32 empty] | 9 | Se 9 | [5 empty] | 12 | [5 empty] | Se11 - z = 90m |  |  |  | 8.77
| *) | [11 empty] | 1 | [6 empty] | 3 | [13 empty] | *) | [9 empty] | OPř L3
[66 empty] | L 3 | [15 empty] | Se 13
[17 empty] | 901 | [17 empty] | S 1 |  |  |  | OPř S1 | [25 empty] | km = 8,595 | [17 empty] | km = 8,768
[9 empty] | Se 3 | [19 empty] | 6 |  |  | km = 7,890 | [40 empty] | 11 | 13 | [7 empty] | 18
[13 empty] | 2 | [6 empty] | 4 | 6XA | [5 empty] | S 2a | [10 empty] | Sc 0 | [17 empty] | km = 8,494 | [21 empty] | 902 |  |  |  | Se 14 | [12 empty] | 2 S
|  | 2 L | [6 empty] | Se 4 | [57 empty] | L 1
km = 7,640
[36 empty] | 5 |  | Sc 2 | [27 empty] | 8 |  | 10 | [5 empty] | 14 | [7 empty] | 19
[55 empty] | L 0 | [27 empty] | km = 8,768 | [14 empty] | M S
[36 empty] | Se 7 | [50 empty] | Se 15
Se 12
[49 empty] | Sc 4 |  |  |  |  | L 2 |  | km = 8,494
[37 empty] | km 8,008 | [5 empty] | km = 8,315 |  | km = 8,325 | [48 empty] | km = 0,280
[48 empty] | 8.381 | [27 empty] | 15 |  |  |  | 16 |  | 17 |  |  |  | 20 | [6 empty] | Se 18 |  |  |  | B S
[44 empty] | provizorní přechod v km 8,320 | [24 empty] | L 4
Se 19
[46 empty] | EZ | [47 empty] | km = 0,280
[46 empty] | ( VkM/M1t/M1 ) | [23 empty] | Vk 2
[69 empty] | Se 10 | [23 empty] | TVk1 |  |  |  |  | Vlečka č: V1332
[54 empty] | 8.456 |  |  |  | z - Se10 = 189m
č. | staničení | N | námezník | přest. | č. | staničení | přest. |  | č. | staničení | přest. | č. | staničení | přest. | [26 empty] | Vjezdové / odjezdové rychlosti : | [30 empty] | č. | staničení | přest. |  | č. | staničení | přest. |  | č. | staničení | přest. |  | č. | staničení | přest. |  | č. | staničení | N | námezník | přest. |  | č. | staničení | N | námezník | přest.
[7 empty] | Obvod výpravčího ( mimo 901 a 6XA ) | [33 empty] | v pokračování traťové koleje - rychlost traťová s místním omezením | [15 empty] | č. | staničení | N | námezník | přest. |  |  | poznámka | [20 empty] | Obvod výpravčího ( mimo 902 )
[41 empty] | při jízdě do odbočky - není-li uvedeno jinak, rychlost 40 km/h | [6 empty] | č. | staničení | N | námezník | přest. |  | poznámka | [6 empty] | Obvod posunu
1 | 7.641 | 51 | 7.692 | elm. | [47 empty] | Obvod posunu | [19 empty] | N8 | 8.496 |  |  | N11 | 8.627 |  |  | 13 | 8.684 | elm. |  | 902 | 8.724 | kříž |  | 18 | 8.763 | -55 | 8.708 | elm. |  | 20 | 8.799 | 51 | 8.85 | elm.
2 | 7.641 | 51 | 7.692 | elm. | 901 | 7.675 | kříž |  | 5 | 7.97 | elm. | 6 | 7.811 | elm. | [26 empty] | Současné vlakové cesty | [15 empty] | TVk2 | 0.992 |  |  | ručně | výkolejkový zámek, klíč je držen v kontrolním zámku TVk3 | [9 empty] | 8 | 8.6 | elm. |  | 11 | 8.678 | elm. |  | 14 | 8.684 | elm. |  | 16 | 8.744 | elm. |  | 19 | 8.763 | -55 | 8.708 | elm. |  | = | 0.014 | 51 | 0.065 | 532C
6XA | 7.718 | 51 | 7.769 | E/ručně | 3 | 7.709 | elm. | [33 empty] | Vzájemně vyloučeny jsou všechny : 1) - protisměrné jízdní cesty na tutéž kolej | [6 empty] | PVk1 | 8.499 |  |  | ručně | výkolejkový zámek, klíč je držen v EZ v kolejišti |  |  |  | = | 9.791 |  |  |  | není v plánku, je na TK směr Brandýs nad Labem | [13 empty] | Vk 1 | 8.622 | elm. |  | Vk 2 | 1 | elm. |  | 17 | 8.759 | elm. |  |  |  |  | 0 |  |  | = | 0,000 | 51 | 0.051 | V1332
|  | výhybka je trvale uzamčena ve směru na k.č.2a |  |  | 4 | 7.709 | elm. |  | N5 | 8.007 |  | N6 | 7.88 | [27 empty] | 2) - jízdní cesty mající předepsanou rozdílnou polohu alespoň jedné pojížděné nebo odvratné výhybky | [6 empty] | 7a | 8.54 | 37 | 8.577 | ručně | bez zabezpečení |  |  |  | TVk3 | 1.026 |  |  | ručně | kontrolní VZ, klíč TVk3/TVk2 je držen v EZ v PSt. v kolejišti | [9 empty] | 9 | 8.602 | elm. |  | N12 | 8.627 |  |  | N15 | 8.654 |  |  | = | -0.09 | 532D |  | M1 | 9.98 | -42 | 9.938 | elm. |  | Tvk1 | 0.153 |  |  | elm.
|  | výsledný klíč 6XA je uložen u výpravčího | [45 empty] | 7b | 8.54 | -37 | 8.503 | ručně | bez zabezpečení |  |  |  | = | 9.825 |  |  |  | není v plánku, je na TK směr Brandýs nad Labem | [9 empty] | 10 | 8.625 | elm. |  | 12 | 8.678 | elm. |  | 15 | 8.701 | elm. |  | N17 | 8.801 |  |  |  |  | není v plánku, je na 2.TK směr Mstětice |  |  |  | = | 8.952
Výhybky a výkolejky
Čelákovice
1 *
2 *
Výhybky
2
1
2
1
Výkolejky
3 *
0 *
5
P2767 km 0,110
Mstětice
Brandýs nad Labem
Výhybky a výkolejky
50
5
5
4 *
6
200
170
Mochov
50
5
5
5
5
5
5
5
5
3 a
P2725 3SBI km 0,215
T
měnírna
90
40
90
40
40
40
30
252
40
30
40
30
50
30
40
50
30
30
50
2 a *
50
50
50
50
50
80
50
80
50
40
40
40
50
50
40
50

## titul-DZZ
Trať : | 524 A / 532 C | [5 empty] | Km 8,800 = 0,015 ( Km 8,785 = 0,000 ) | [6 empty] | Ev. č. : | 547760
Trať : | 524 A / 532 D | [5 empty] | Km 8,800 = - 0,049 ( Km 8,849 = 0,000 )
Staniční
| zabezpečovací | [5 empty] | Elektronické stavědlo ESA 11 | [5 empty] | Kód : 22
| zařízení : | [5 empty] | 3. kategorie z JOP
| Dopravní stanoviště : | [5 empty] | Dopravní kancelář
| ( km ) | [5 empty] | 8.339
| Počet pracovníků : | [5 empty] | Výpravčí - 1
Dozorce výhybek - 1 *)
* ) = obsazení v době stanovené rozvrhem služby. V době nepřítomnosti přebírá jeho povinnosti výpravčí.
| Zjišťování | [5 empty] | samočinně činností | [5 empty] | zast. - 90
| konce vlaku | [5 empty] | zabezpečovacího zařízení | [5 empty] | proj. - 30
| Traťové |  |  | směr : Lysá nad Labem a Mstětice |  |  | směr : Brandýs nad Labem |  |  |  |  | směr : Mochov
| zabezpečovací |  |  | Automatické hradlo |  |  | Automatické hradlo |  |  |  |  | Telefonické dorozumívání
| zařízení : |  |  | směr Lysá nad Labem - AHr Káraný |  |  | ( bez návěstního bodu ) |  |  |  |  | provoz podle SŽDC D1
|  |  |  | směr Mstětice - AHr Záluží | [7 empty] | *) trať směr Mochov je ohraničena pouze jednou dopravnou
| Kód : |  |  | 14 |  |  | 1 |  |  |  |  | 1
| Zjišťování |  | samočinně činností |  | zast. - 90 | samočinně činností |  | zast. - 90 |  |  | dozorce výhybek *) / výpravčí |  | zast. - 41 / 00
| konce vlaku |  | zabezpečovacího zařízení |  | proj. - 30 | zabezpečovacího zařízení |  | proj. - 30 |  |  | výpravčí |  | proj. - 00
|  | Dopravní koleje | [7 empty] | Nástupiště u koleje
č. | Začátek | Konec | Délka | Poznámka |  |  |  | č. | Začátek | Konec | Délka | Poznámka
0 | 7.989 | 8.466 | 477 | Vjezd - odjezd - průjezd, NTV
1 | 7.929 | 8.61 | 681 | Hlavní staniční kolej, NTV |  |  |  | 1 + 3 | 8.108 | 8.308 | 200 | č. II, mimoúrovňové, ostrovní
|  |  | 0 | směr Mstětice - Lysá nad Labem | [6 empty] | 0 | ( podchod v km 7,950 a 8,296 )
nelze směr Brandýs nad Labem a Mochov
2 | 7.989 | 8.477 | 488 | Hlavní staniční kolej, NTV |  |  |  | 2 | 8.181 | 8.381 | 200 | č. I, úrovňové, vnější
|  |  | 0 | směr Lysá nad Labem - Mstětice
3 | 7.915 | 8.6 | 685 | Vjezd - odjezd - průjezd, NTV | [6 empty] | 0
|  |  | 0 | nelze směr Brandýs nad Labem a Mochov
4 | 8.385 | 8.643 | 258 | Hlavní staniční kolej, NTV |  |  |  | 4 | 8.384 | 8.434 | 50 | č. I.A, úrovňové, vnější
směr Brandýs nad Labem
pouze směr Brandýs nad Labem a Mochov
Čelákovice

## Čelákovice-DZZ
|  | Návěstidla - trať | [13 empty] | Návěstidla - ŽST | [8 empty] | Návěstidla - ŽST | [33 empty] | Návěstidla - ŽST | [12 empty] | Návěstidla - ŽST | [15 empty] | Návěstidla - trať
|  |  |  | Oddílová | [7 empty] | Vjezdová |  |  |  |  | Odjezdová |  |  |  | Opakovací |  | Cestová |  |  |  | Seřaďovací | [33 empty] | Seřaďovací | [6 empty] | Opakovací |  | Odjezdová | [5 empty] | Vjezdová | [13 empty] | Oddílová
Z Lysé nad Labem |  |  |  | AHr | Do Lysé nad Labem | [10 empty] | Obvod výpravčího | [8 empty] | Obvod výpravčího | [13 empty] | Km 8,339 | [19 empty] | Obvod výpravčího | [12 empty] | Obvod výpravčího | [13 empty] | Do Mstětic |  |  |  | AHr |  | Z Mstětic
směr : |  |  |  | Káraný | směr : | [68 empty] | Z Brandýsa n.L. |  | Z Mochova |  | Z Mstětic | [7 empty] | směr : |  |  |  | Záluží |  | směr :
správný |  | nesprávný |  | km 4,822 | správný |  | nesprávný |  |  |  |  | Z koleje č. 2 |  | Z koleje č. 1 | [12 empty] | Se 3 | 7.592 | Se 6 | 7.675 | [7 empty] | KANGO | C | JTom | [16 empty] | Se 9 | 8.608 | Se 14 | 8.765 | Se 17 | 0.201 |  |  | Se 20 | 9.023 | [5 empty] | L 2 | 8.477 |  |  |  |  | Z koleje č. 2 |  | Z koleje č. 1 | [5 empty] | správný |  | nesprávný |  | km 11,485 |  | správný |  | nesprávný
[17 empty] | S 0 | 7.989 | S 2 | 7.989 |  |  |  |  | Se 1 | 7.4 | [30 empty] | Se 10 | 8.645 | Se 15 | 8.805 | = | 8.986 | Se 19 | 0.157 | Se 21 | 9.023 |  |  |  | L 0 | 8.466 |  |  | Př BS | 1.16 | Př MS | 0.96
Př2Lo | 3.608 | Př1Lo | 3.608 |  | Př1So | 5.856 | Př2So | 5.9 |  |  |  | Př 2 L | 6.246 | Př 1 L | 6.246 | [5 empty] | OPřS1 | 8.096 | Sc 4 | 8.385 |  |  | Se 4 | 7.592 | Se 7 | 7.777 | [8 empty] | III. / 2017 ( podle projektu SUDOP ) | [17 empty] | Se 11 | 8.68 | = | -0.044 | [7 empty] | OPřL3 | 8.318 |  |  | L 3 | 8.6 | = | 9.945 | TK | 9.809 | Př 2 S | 10.078 | Př 1 S | 10.085 |  |  |  |  | Př2Lo | 10.78 | Př1Lo | 10.777 |  |  | Př1So | 12.205 | Př2So | není
[17 empty] | S 1 | 7.929 | S 3*) | 7.915 |  |  |  |  | Se 2 | 7.4 | [30 empty] | Se 12 | 8.747 | Se 16 | 0.119 | Se 18 | 0.231 | = | 8.956 | Se 22 | 0.399 |  |  |  | L 1 | 8.61 |  |  | B S | 0.449 | M S | 0.555
2Lo | 4.797 | 1Lo | 4.797 |  | 1So | 4.8 | 2So | 4.8 |  |  |  | 2 L*) | 7.345 | 1 L | 7.345 | [11 empty] | Se 5 | 7.675 | Se 8 | 7.809 | [8 empty] | Poznámka: zobrazeno v měřítku od v.č.1,2 po v.č.20 | [17 empty] | Se 13 | 8.765 | = | 8.918 | = | 9.016 |  |  | = | 9.184 | [5 empty] | L 4 | 8.643 | = | 9.234 | = | 9.404 | 2 S | 9.075 | 1 S | 9.075 |  |  |  |  | 2Lo | 11.485 | 1Lo | 11.482 |  |  | 1So | 11.485 | 2So | není
PVk1
[12 empty] | *) indikátory PUR návěstidla 2L a S3 zobrazuje bílé číslo 5 a 7 | [36 empty] | Vlečka č: V1080
( EZ-PVk1 )
[43 empty] | 8.35 | [5 empty] | z - N7b = 153m | [7 empty] | 7 | [15 empty] | N7a - z = 183m | [6 empty] | 0.22
podchod v km 8,296
[66 empty] | Vk 1 | [13 empty] | 8.76
[36 empty] | podjezd ul.U Podjezdu | [34 empty] | Se 11
[34 empty] | podchod v km 7,950 | [56 empty] | Se 20 |  | 1 S
[31 empty] | S 3 | [32 empty] | 9 | Se 9 | [5 empty] | 12 | [5 empty] | Se11 - z = 90m |  |  |  | 8.77
[32 empty] | *) | [9 empty] | OPř L3
[16 empty] | Se 5 | [63 empty] | Se 13
|  | 1 L |  | Se 1 | [28 empty] | S 1 |  |  |  | OPř S1 | [26 empty] | L 3
| *) | [7 empty] | 1 | [6 empty] | 3 | [11 empty] | 6 | [42 empty] | 11 | 13 | [7 empty] | 18
[12 empty] | 901 |  |  |  | Se 6 | [59 empty] | 902 |  |  |  | Se 14 | [10 empty] | Se 21 |  | 2 S
[9 empty] | Se 3 | [18 empty] | Se 8 | [6 empty] | S 0 | [29 empty] | L 1
[9 empty] | 2 | [6 empty] | 4 | [47 empty] | 8 |  | 10 | [5 empty] | 14 | [7 empty] | 19
|  | 2 L |  | Se 2 | [30 empty] | S 2 | [17 empty] | L 0 | [42 empty] | M S
[9 empty] | Se 4 | [75 empty] | Se 15
[25 empty] | 5 | [52 empty] | Se 12
[47 empty] | Sc 4 |  |  |  |  | L 2
[25 empty] | Se 7 | [10 empty] | km 8,008
[45 empty] | SÚ | 8.381 | [27 empty] | 15 |  |  |  | 16 |  | 17 |  |  |  | 20 | [6 empty] | Se 18 |  |  |  | B S
L 4
[89 empty] | Se 17 |  | Se 19
[44 empty] | PSt. | [48 empty] | Se 22
[44 empty] | EZ | [23 empty] | Vk 2 | [20 empty] | Se 16
[44 empty] | ( EZ-MVk1/M1k ) | [22 empty] | Se 10 | [23 empty] | TVk1 |  |  |  |  | Vlečka č: V1332
[44 empty] | ( EZ-OMT ) | [7 empty] | 8.456 |  |  |  | z - Se10 = 189m
( EZ-vlečkový směr Brandýs )
č. | staničení | N | námezník | přest. | č. | staničení | přest. |  | č. | staničení | přest. | č. | staničení | přest. | [24 empty] | Vjezdové / odjezdové rychlosti : | [30 empty] | č. | staničení | přest. |  | č. | staničení | přest. |  | č. | staničení | přest. |  | č. | staničení | přest. |  | č. | staničení | N | námezník | přest. |  | č. | staničení | N | námezník | přest.
[7 empty] | Obvod výpravčího ( mimo 901 ) | [31 empty] | v pokračování traťové koleje - rychlost traťová s místním omezením | [15 empty] | č. | staničení | N | námezník | přest. |  |  | poznámka | [20 empty] | Obvod výpravčího ( mimo 902 )
[39 empty] | při jízdě do odbočky - není-li uvedeno jinak, rychlost 50 km/h | [6 empty] | č. | staničení | N | námezník | přest. |  | poznámka | [6 empty] | Obvod posunu
[50 empty] | Obvod posunu | [19 empty] | N8 | 8.496 |  |  | N11 | 8.627 |  |  | 13 | 8.684 | elm. |  | 902 | 8.724 | kříž |  | 18 | 8.763 | -55 | 8.708 | elm. |  | 20 | 8.799 | 51 | 8.85 | elm.
1 | 7.594 | 55 | 7.649 | elm. | 901 | 7.634 | kříž |  | 5 | 7.779 | elm. | 6 | 7.811 | elm. | [24 empty] | Současné vlakové cesty | [15 empty] | TVk2 | 0.992 |  |  | ručně | výkolejkový zámek, klíč je držen v kontrolním zámku TVk3 | [9 empty] | 8 | 8.6 | elm. |  | 11 | 8.678 | elm. |  | 14 | 8.684 | elm. |  | 16 | 8.744 | elm. |  | 19 | 8.763 | -55 | 8.708 | elm. |  | = | 0.014 | 51 | 0.065 | 532C
[5 empty] | 3 | 7.673 | elm. | [31 empty] | Vzájemně vyloučeny jsou všechny : 1) - protisměrné jízdní cesty na tutéž kolej | [6 empty] | PVk1 | 8.499 |  |  | ručně | výkolejkový zámek, klíč je držen v EZ v kolejišti |  |  |  | = | 9.791 |  |  |  | není v plánku, je na TK směr Brandýs nad Labem | [13 empty] | Vk 1 | 8.622 | elm. |  | Vk 2 | 1 | elm. |  | 17 | 8.759 | elm. |  |  |  |  | 0 |  |  | = | 0,000 | 51 | 0.051 | V1332
2 | 7.594 | 55 | 7.649 | elm. | 4 | 7.673 | elm. |  | N5 | 7.883 |  | N6 | 7.88 | [25 empty] | 2) - jízdní cesty mající předepsanou rozdílnou polohu alespoň jedné pojížděné nebo odvratné výhybky | [6 empty] | 7a | 8.54 | 37 | 8.577 | ručně | bez zabezpečení |  |  |  | TVk3 | 1.026 |  |  | ručně | kontrolní VZ, klíč TVk3/TVk2 je držen v EZ v PSt. v kolejišti | [9 empty] | 9 | 8.602 | elm. |  | N12 | 8.627 |  |  | N15 | 8.654 |  |  | = | -0.09 | 532D |  | M1 | 9.98 | -42 | 9.938 | elm. |  | Tvk1 | 0.153 |  |  | elm.
[46 empty] | 7b | 8.54 | -37 | 8.503 | ručně | bez zabezpečení |  |  |  | = | 9.825 |  |  |  | není v plánku, je na TK směr Brandýs nad Labem | [9 empty] | 10 | 8.625 | elm. |  | 12 | 8.678 | elm. |  | 15 | 8.701 | elm. |  | N17 | 8.801 |  |  |  |  | není v plánku, je na 2.TK směr Mstětice |  |  |  | = | 8.952
Výhybky a výkolejky
Čelákovice
1 *
2 *
Výhybky
2
1
2
1
Výkolejky
3 *
0 *
5
P2767 km 0,110
Mstětice
Brandýs nad Labem
Výhybky a výkolejky
70
100
100
100
5
5
5
4 *
6
5
200
200
Mochov
50
5
5
5
5
5
5
5
5
3 a
P2725 3SBI km 0,215
T
T
měnírna
100
100
80