## titul
Trať : | 525 E |  |  | Km 3,300 |  | Ev. č. : | 573261
Staniční |  |  |  | Návěstidla nezávislá na výměnách
zabezpečovací |  |  |  | 1. kategorie, tabule na zavěčování klíčů |  | Kód : 1
zařízení : |  |  |  | Výsledné klíče od v.č.3b/1,8,11,110/112 jsou uloženy v DK Praha-Malešice
Obsluha nákladiště se provádí vlaky s uvolněním nebo bez uvolnění traťové koleje
Dopravní stanoviště : |  |  |  | Stanoviště
( km ) |  |  |  | 3.3
Počet pracovníků : |  |  |  | neobsazeno
Zjišťování konce vlaku |  |  |  | nezjišťuje se
Traťové |  |  |  | směr : Praha-Malešice
zabezpečovací |  |  |  | bez TZZ
zařízení : |  |  |  | provoz podle SŽDC D1
Kód : |  |  |  | 1
Zjišťování |  |  |  | obsluha
konce vlaku |  |  |  | vlaku
Koleje
č. | Začátek | Konec | Délka |  | Poznámka
57 | 3.35 | 3.678 | 328 |  | námezník v.č.13-zarážedlo, seřaďovací, kusá
dle základních poloh v.č.1,2,6 a 13 vedena jako hlavní kolej
49 | 3.51 | 3.667 | 157 |  | námezník v.č.45-zarážedlo, složištní, kusá
51 | 3.51 | 3.994 | 484 |  | námezník v.č.45-zarážedlo, složištní, kusá
51 a | 3.42 | 3.47 | 50 |  | námezník v.č.25-hrot v.č.45, seřaďovací
53 | 3.42 | 4.003 | 583 |  | námezník v.č.25-zarážedlo, složištní, kusá
55 | 3.378 | 4 | 622 |  | námezník v.č.18-zarážedlo, složištní, kusá
59 | 3.65 | 3.977 | 327 |  | hrot v.č.79-zarážedlo, složištní, kusá
59 a | 3.357 | 3.61 | 253 |  | námezník v.č.15-námezník v.č.79, seřaďovací, kusá
61 | 3.663 | 3.968 | 305 |  | námezník v.č.78-zarážedlo, složištní, kusá
61 a | 3.392 | 3.579 | 187 |  | námezník v.č.21-hrot v.č.65, seřaďovací
63 | 3.663 | 3.967 | 304 |  | námezník v.č.78-zarážedlo, složištní, kusá
65 | 3.392 | 3.992 | 600 |  | námezník v.č.21-zarážedlo, vážní, kusá
69 | 3.345 | 4.003 | 658 |  | námezník v.č.12-zarážedlo, složištní, kusá, obrysnice
71 | 3.345 | 3.647 | 302 |  | námezník v.č.12-zarážedlo, boční rampa, kusá
73 | 3.394 | 3.539 | 145 |  | námezník v.č.19-zarážedlo, čelní rampa, kusá, trvale vyloučená
79 | 3.416 | 3.455 | 39 |  | námezník v.č.26-zarážedlo, složištní, kusá, trvale vyloučená
81 | 3.416 | 3.481 | 65 |  | námezník v.č.26-zarážedlo, složištní, kusá, trvale vyloučená
83 | 3.451 | 3.595 | 144 |  | námezník v.č.34-zarážedlo, složištní, kusá, trvale vyloučená
85 | 3.767 | 4.077 | 310 |  | námezník v.č.77-zarážedlo, boční rampa, kusá, trvale vyloučená
87 | 3.767 | 4.022 | 255 |  | námezník v.č.77-zarážedlo, složištní, kusá, trvale vyloučená
87 a | 3.508 | 3.745 | 237 |  | námezník v.č.46-zarážedlo, složištní, kusá
89 | 3.534 | 3.745 | 211 |  | námezník v.č.52-zarážedlo, složištní, kusá, trvale vyloučená
91 | 3.561 | 3.937 | 376 |  | námezník v.č.57-zarážedlo, složištní, kusá
93 | 3.561 | 3.876 | 315 |  | námezník v.č.57-zarážedlo, složištní, kusá
95 | 3.411 | 3.568 | 157 |  | námezník v.č.23-zarážedlo, VNVK, kusá
97 | 3.436 | 3.631 | 195 |  | námezník v.č.28-zarážedlo, složištní, kusá, trvale vyloučená
99 | 3.436 | 3.7 | 264 |  | námezník v.č.28-zarážedlo, složištní, kusá, trvale vyloučená
výtažná | 2.578 | 3.158 | 580 |  | zarážedlo-námezník v.č.1, kusá
Praha - Žižkov nákladiště

## Praha-Žižkov
[22 empty] | A 3 | A 3 | [25 empty] | A 3 | A 3 | [19 empty] | A 3 | A 3
Km 3,300
[45 empty] | KANGO | C | JTom
I. / 2016
Vjezdové / odjezdové rychlosti :
v pokračování traťové koleje - rychlost traťová s místním omezením
Poznámka:
koleje a kolejové spojky označené červenou barvou jsou:
t.č.nesjízdné - trvala vyloučené
3.7
3.631
[43 empty] | 3.568 | [25 empty] | 3.876
[40 empty] | 57 | [32 empty] | 3.937
[37 empty] | 52 | [21 empty] | 3.745
28
[33 empty] | 46 | [25 empty] | 3.745
[57 empty] | 77 | [22 empty] | 4.022
40
4.077
[29 empty] | 34 | [16 empty] | 3.595
[24 empty] | 23 | [10 empty] | 3.481
3.455
[25 empty] | 26 | [53 empty] | 4.003
3.539
3.992
[22 empty] | 19 | [28 empty] | 3.647
3.967
3.968
17
3.977
[22 empty] | 21 | [21 empty] | 65 |  |  |  | 78
4
79
4.003
[19 empty] | 15 | [33 empty] | 3.678
3.994
12
10
[34 empty] | 45 | [17 empty] | 3.667
25
18
13
9
7
2.578
6
[8 empty] | Poznámka: zobrazeno v měřítku od v.č.1 po zarážedlo u k.č.85 | 2
bývalá v.č.1 byla v km 3,158
|  | 1 |  |  |  |  | 1
Na St. - tabule na zavěšení klíčů
| č. | staničení | N | námezník | přest. |  | poznámka |  |  |  | č. | staničení | N | námezník | přest. |  |  | poznámka | [5 empty] | č. | staničení | N | námezník | přest. |  | poznámka |  |  |  | č. | staničení | N | námezník | přest. |  |  | poznámka | [13 empty] | č. | staničení | N | námezník | přest. |  | poznámka |  | č. | staničení | N | námezník | přest. |  | poznámka |  |  | č. | staničení | N | námezník | přest. |  | poznámka |  |  | č. | staničení | N | námezník | přest. |  | poznámka
[10 empty] | Obvod posunu | [22 empty] | Obvod posunu | [28 empty] | Obvod posunu | [17 empty] | Obvod posunu
| 1 | 3.205 | -47 | 3.158 | ručně | kontrolní VZ, klíč je na tabuli pro zavěšování klíčů |  |  |  |  | 7 | 3.264 | 40 | 3.304 | ručně | bez zabezpečení | [17 empty] | 23 | 3.371 | 40 | 3.411 | ručně | bez zabezpečení | [23 empty] | 57 | 3.524 | 37 | 3.561 | ručně | bez zabezpečení |  |  |  | 77 | 3.73 | 37 | 3.767 | ručně | bez zabezpečení
[6 empty] | výh.uzamčena v základním směru na TK Malešice | [17 empty] | 15 | 3.317 | 40 | 3.357 | ručně | bez zabezpečení | [42 empty] | 78 | 3.623 | 40 | 3.663 | ručně | bez zabezpečení
| 2 | 3.239 | 40 | 3.279 | ručně | bez zabezpečení | [27 empty] | 25 | 3.38 | 40 | 3.42 | ručně | bez zabezpečení | [32 empty] | 79 | 3.65 | -40 | 3.61 | ručně | bez zabezpečení
[11 empty] | 9 | 3.287 | 23 | 3.31 | ručně | bez zabezpečení | [7 empty] | 17 | 3.329 | 40 | 3.369 | ručně | bez zabezpečení |  |  |  |  | 26 | 3.379 | 37 | 3.416 | ručně | bez zabezpečení | [15 empty] | 40 | 3.441 | 37 | 3.478 | ručně | bez zabezpečení
[11 empty] | 10 | 3.289 | 40 | 3.329 | ručně | bez zabezpečení | [7 empty] | 18 | 3.341 | 37 | 3.378 | ručně | bez zabezpečení |  |  |  |  | 28 | 3.396 | 40 | 3.436 | ručně | bez zabezpečení | [23 empty] | 65 | 3.579 | 40 | 3.619 | ručně | bez zabezpečení
[24 empty] | 19 | 3.354 | 40 | 3.394 | ručně | bez zabezpečení | [25 empty] | 45 | 3.47 | 40 | 3.51 | ručně | bez zabezpečení
[55 empty] | 46 | 3.468 | 40 | 3.508 | ručně | bez zabezpečení
[11 empty] | 12 | 3.305 | 40 | 3.345 | ručně | bez zabezpečení | [7 empty] | 21 | 3.352 | 40 | 3.392 | ručně | bez zabezpečení |  |  |  |  | 34 | 3.414 | 37 | 3.451 | ručně | bez zabezpečení
| 6 | 3.264 | 23 | 3.287 | ručně | bez zabezpečení |  |  |  |  | 13 | 3.31 | 40 | 3.35 | ručně | bez zabezpečení | [38 empty] | 52 | 3.497 | 37 | 3.534 | ručně | bez zabezpečení
[22 empty] | A 3 | A 3 | [25 empty] | A 3 | A 3 | [19 empty] | A 3 | A 3
Praha - Žižkov nákladiště
Praha-Malešice
Výhybky
Výhybky
Výhybky
Výhybky
53
55
57
59 a
65
69
71
73
79
81
83
85
87
87 a
89
91
93
97
99
výtažná
95
61 a
51
69
59
61
63
65
63
61
55
51 a
49
53
51
59