## titul
Trať : | 525 B / 525 G |  |  |  |  | Km 3,221 = 2,256 | [6 empty] | Ev. č. : | 583666
| Staniční |  |  |  |  | Provizorní elektronické stavědlo - ESA 44
| zabezpečovací |  |  |  |  | JOP | [5 empty] | Kód : 22
| zařízení : |  |  |  |  | 3. kategorie
| Dopravní stanoviště : |  |  |  | bývylá DK - přijímací budova |  |  | Technologická budova - RD Vyšehrad
| ( km ) |  |  |  | 3.221 |  |  | 3.292
| Počet pracovníků : |  |  |  |  | dálková obsluha výpravčím DOZ z ŽST Praha-Smíchov
( nouzová místní obsluha pohotovostním výpravčím )
| Zjišťování |  |  |  |  | samočinně činností | [5 empty] | zast. - 90
| konce vlaku |  |  |  |  | zabezpečovacího zařízení | [5 empty] | proj. - 30
| Traťové |  |  |  |  | všechny směry :
| zabezpečovací |  |  |  |  | Automatické hradlo
| zařízení : |  |  |  |  | ( bez návěstního bodu )
| Kód : |  |  |  |  | 14
| Zjišťování |  |  |  |  | samočinně činností | [5 empty] | zast. - 90
| konce vlaku |  |  |  |  | zabezpečovacího zařízení | [5 empty] | proj. - 30
|  | Dopravní koleje | [6 empty] | Dopravní koleje
č. | Začátek | Konec | Délka | Poznámka |  |  | č. | Začátek | Konec | Délka | Poznámka
501 | 2.676 | 3.318 | 642 | Hlavní staniční kolej, NTV |  |  | 501+501a | 2.676 | 3.811 | 1135 | Hlavní staniční kolej, NTV
|  |  |  | směr Praha hl.n. | [6 empty] | směr Praha hl.n.
502 | 2.865 | 3.319 | 454 | Hlavní staniční kolej, NTV |  |  | 502+502a | 2.865 | 3.813 | 948 | Hlavní staniční kolej, NTV
|  |  |  | směr k.č.502 a | [6 empty] | směr Praha - Smíchov
503 | 2.665 | 3.289 | 624 | Hlavní staniční kolej, NTV
směr Praha Vršovice os.n.
0
501 a | 3.499 | 3.811 | 312 | Hlavní staniční kolej, NTV |  |  | 503+501a | 2.665 | 3.811 | 1146 | Hlavní staniční kolej, NTV
|  |  |  | směr k.č.501 | [6 empty] | směr Praha Vršovice os.n.
502 a | 3.499 | 3.813 | 314 | Hlavní staniční kolej, NTV |  |  | 503+502a | 2.665 | 3.813 | 1148 | Hlavní staniční kolej, NTV
|  |  |  | směr Praha - Smíchov | [6 empty] | směr Praha Vršovice os.n.
Praha - Smíchov obvod Vyšehrad

## Praha-Vyšehrad
[6 empty] | Návěstidla - ŽST | [48 empty] | Návěstidla - ŽST
|  | Vjezdová | [5 empty] | Odjezdová |  |  |  |  | Opakovací | [35 empty] | Cestová | [5 empty] | Odjezdová | [5 empty] | Vjezdová
[6 empty] | Obvod DOZ Praha - Smíchov | [20 empty] | Km 3,221 PB | [27 empty] | Obvod DOZ Praha - Smíchov
Z Prahy hl.n. |  |  |  | Z Prahy Vršovic | [22 empty] | Km 3,292 RD/TB | [33 empty] | Z Prahy - Smíchova
Z koleje č. 2 |  | Z koleje č. 1 | [10 empty] | OPř | [35 empty] | Lc501 | 3.318 | Sc |  |  |  | L | [5 empty] | Z koleje č. 2 |  | Z koleje č. 1
Př 2L | 0.809 | Př 1L | 0.8 | Př | odj.náv. |  |  |  |  | S 502 | 2.865 |  | S 501 | 2.909 | [11 empty] | KANGO | C | JTom | [22 empty] | 501a | 3.499 |  |  | 501a | 3.811 | SN | 0.395 |  |  | Př | náv. | Př | náv.
|  |  |  | = | Vršovice |  |  | S 501 | 2.676 |  |  |  | OPř | [35 empty] | Lc502 | 3.319 | [6 empty] | = | 4.26 |  |  | 2S | Smíchov | 1S | Smíchov
2 L | 2.187 | 1 L | 1.836 | N L | 1.21 |  |  |  |  | S 503 | 2.665 |  | S 503 | 2.909 | [12 empty] | II. / 2016 | [23 empty] | Sc |  |  |  | L | [5 empty] | 2 S | 4.079 | 1 S | 4.079
|  |  |  | = | 2.175 | [43 empty] | Lc503 | 3.289 | 502a | 3.499 |  |  | 502a | 3.813 |  |  |  |  | = | -0.046 | = | -0.046
Návěst "Hlavní návěstidlo je sloučeno s předvěstí" dle čl.33 a 1026 dle předpisu SŽDC D1
návěst je umístěna 2x v km 3,976
[22 empty] | S 503 |  |  | OPř 501
[12 empty] | 502 | [7 empty] | 507
Lc 503
|  | 1 L | [20 empty] | S 501 |  | OPř 503 | [10 empty] | Sc 501a |  |  | L 501a | [6 empty] | náv.1026 | [7 empty] | 1 S
[6 empty] | N L | [25 empty] | 510 | 511 | 512 |  |  | ocelový most | železniční most / Vltava - délka 227 m
[14 empty] | 503 |  | 504 505 |  | 506 | [5 empty] | S 502 | [15 empty] | 601
[10 empty] | 501 | [10 empty] | 508 | [8 empty] | Lc 501
[31 empty] | 509 |  |  |  | 513 |  | km 3,545 |  |  |  | 602 |  | 603
[7 empty] | 2 L | [22 empty] | Lc 502 | [5 empty] | Sc 502a |  |  | L 502a | [6 empty] | náv.1026 | [7 empty] | 2 S
[26 empty] | přijímací budova | [22 empty] | Vk 1 |  |  |  | 604
[26 empty] | bývalá DK | [21 empty] | 4
SN
Vjezdové / odjezdové rychlosti :
č. | staničení | N | námezník | přest. |  | č. | staničení | přest. |  | č. | staničení | přest. | č. | staničení | přest. | [11 empty] | v pokračování traťové koleje - rychlost traťová s místním omezením | [19 empty] | č. | staničení | přest. |  | č. | staničení | přest. |  | č. | staničení | přest. |  | č. | staničení | N | námezník | přest.
[5 empty] | Obvod DOZ Praha - Smíchov | [21 empty] | při jízdě do odbočky - není-li uvedeno jinak, rychlost 40 km/h | [24 empty] | Obvod DOZ Praha - Smíchov (miímo Vk1 = výměnový zámek, klíč v úschově V DK P.-Smíchov)
[19 empty] | pražské zhlaví | [39 empty] | 601 | 3.811 | 55 | 3.866 | elm.
501 | 2.381 | 55 | 2.436 | elm. | [5 empty] | 505 | 2.485 | elm. | 507 | 2.555 | elm. |  | z / na |  | na / z k.č. | přes výhybky | [23 empty] | smíchovské zhlaví |  |  | 509 | 3.337 | elm. |  | 511 | 3.4 | elm. |  | 513 | 3.496 | elm. |  | 603 | 3.904 | 55 | 3.959 | elm.
502 | 2.408 | 55 | 2.463 | elm. |  | 504 | 2.485 | elm. | [18 empty] | Současné vlakové cesty | [14 empty] | z / na |  | na / z k.č. | přes výhybky | [13 empty] | Vk 1 | 4.02 |  |  | ručně
= | 1.443 | 55 | 1.498 | [13 empty] | traťové koleje Vršovice |  | k. č. 503 | 502, 507 | [6 empty] | Vzájemně vyloučeny jsou všechny : 1) - protisměrné jízdní cesty na tutéž kolej | [31 empty] | 604 | 4.073 | -42 | 4.031 | elm.
503 | 2.451 | -55 | 2.396 | elm. | [5 empty] | 506 | 2.519 | elm. | 508 | 2.59 | elm. |  | traťové koleje č. 2 |  | k. č. 502 | 501, 508 | [6 empty] | 2) - jízdní cesty mající předepsanou rozdílnou polohu alespoň jedné pojížděné nebo odvratné výhybky | [14 empty] | staniční koleje č. 502a |  | k. č. 502 | 513, 509 |  | 510 | 3.373 | elm. |  | 512 | 3.441 | elm. |  | 602 | 3.878 | elm. |  | = | 0.208 | -42 | 0.166
Praha - Smíchov obvod Vyšehrad
501 *
502 *
2
1
2
1
odvrat6
Výhybky
Základní vlakové cesty
Výhybky
Základní vlakové cesty
501 a *
502 a *
503 *
Praha Vršovice
Praha hl.n.
Praha - Smíchov
3
30
30
3
3
30
Praha - Smíchov spol.n.
3,578
3,805
91 *
3
3
RD / TB