## List1 (hidden)
Srovnávací | směr : |  | Praha Vyšehrad | Praha Vršovice |  | Evidenční číslo | Hrabovka | Praha Vítkov
km |  |  | 0 | 185.837 |  | ŽST | 185.837 | 0.325
Traťové |  |  | Automatické | Automatické |  | Praha hl.n. | Automatické | Čtyřznaký
zabezpečovací | typ : |  | hradlo | hradlo |  | 570762 | hradlo | autoblok
zařízení |  |  | ( bez návěstidla ) | ( bez návěstidla ) |  | abnormální | ( bez návěstidla ) | obousměrný
Kód |  |  | 14 | 14 |  | hektometr | 14 | 9
Zjišťování | zast. |  | 90 | 90 |  | 186,2 - 186,3 | 90 | 90
konce vlaku | proj. |  | 30 | 30 |  | = 73 m | 30 | 30
ŽST Praha hl.n.je vybavena RZZ a ELMZZ. RZZ AŽD 71 s číslicovou volbou je vybudováno na tunelském
(jižním) zhlaví a dále jsou do tohoto ZZ zapojeny v.č.40S,43S,47S,52S a 56S a dále v.č.46,51 až 58.
V obvodu St.2 a St.3 je elektromechanické ZZ vz.5007 s elm.přestavníky, kromě v.č.106 a světelnými,
na sobě závislými návěstidly. Jako celek je ZZ považováno za zařízení II.kategorie.
Staniční |  |  | Jízdní cesty jsou stavěny dvěma výpravčími (panelista A a panelista B). Hranice mezi obvody těchto dvou
zabezpečovací |  |  | výpravčích je vyznačena na ovládacím panelu (přibližně ji určuje osa odjezdového podchodu). Každý
zařízení |  |  | výpravčí panelista má k dispozici dvě skříňky číslicové volby (jednu pro svůj obvod, druhou pro obvod
druhého výpravčího panelisty). Skříňkou číslicové volby obvodu výpravčího panelisty B je ovládáno též
stavění VC na ELMZZ (St.2 a St.3). Staniční RZZ není vybaveno přenosem návěstí na návěstní opakovač
vlakového zabezpečovače HV. Přenosem jsou vybaveny pouze koleje 101,102,103,105,201 a 202.
Všechna návěstidla jsou světelná - typ - AŽD 70. Ve stanici je jedno Pst. - na stanovišti 2.pos.zálohy.
ŽST tvoří jeden organizační celek, který se skládá z : obvodu Praha hl.n. a Odstavného nádraží jih.
Dopravní stanoviště |  |  | DK | DK |  | DK | DK | III.nástupiště jih
Km poloha |  |  | 185.823 | 185.823 |  | 185.823 | 185.803 | 185.75
Počet výpravčích |  |  | 2 | 1 |  | 1 | 1*) | 1
|  | 1 | hlavní | panelista "A" |  | panelista "B" | I.nástupiště | venkovní
|  | 1 | dispoziční |  |  |  | venkovní
Obsluhuje: | [6 empty] | 1*) neobsazuje se
Výhybky a výkolejky |  |  |  | 1-46, Vk46 |  | 40S,43S,47S,51,52,52S,
(vypravuje vlaky) | [5 empty] | 53,54,55,56,56S,57,58, |  | (z kolejí 15a až 20)
Vk51,Vk52
Návěstidla |  |  |  | 2L,1L,3L,5L,1VL,2VL, |  | Lc14,Lc16,Lc20,Lc8,
|  |  |  | Lc101,Lc102,Lc103, |  | Lc12,Sc12b,Lc8b,Lc11,
|  |  |  | Lc105,Lc201,Lc202, |  | Sc11,Lc13a,Lc15a,L22,
|  |  |  | Sc14,Sc16,Sc20,Sc15a, |  | L24,L26,L28,L30,L32,L34,
|  |  |  | Sc13a,S11,S9,S7,S3a, |  | Se51-Se55,
|  |  |  | S1a,S1,S2,S8,S12,S14, |  | Se70
S16,S20,S22,S24,S26,
S28,S30,S32,S34,
Se1-Se29,
OSe7-OSe12
Dopravní stanoviště |  |  | VI.nástupiště jih | VI.nástup. sever |  | St. 2 | St. 3 | St. III
Km poloha |  |  | km | km |  | 186.21 | 186.431 | 186.21
Počet výpravčích |  |  | 1 | 1
Počet signalistů | [5 empty] | 2 | 1
Počet dozorců výhybek | [7 empty] | 1
|  |  | venkovní | venkovní | 1 | signalista "A"
Obsluhuje: |  |  |  |  | 1 | signalista "B"
Výhybky a výkolejky | [5 empty] | 45S,49S,50S,51S,54S, | 69,80,81,84,85,89,90, | 40S/43Sb,43Sa,47S/56S,
(vypravuje vlaky) |  |  | (z kolejí 22 - 34) | (ze všech kolejí) |  | 60,61/62,63,64,70/71, | 91,92,93,95,97,98,99 | 52S při posunu z PSt.1,
[6 empty] | 74,75,77,79,87,88 |  | km =
Návěstidla | [5 empty] | RS,L11,L9,L7,L1,L2, | S,Sc301,L16,L20, | vedoucí posunu v.č.
[6 empty] | L4a,L12b,L14, | Se71,Se114,Se114A, | 94,106,
[6 empty] | Se111,Se112,Se113 | Se115,OSe115 | výkolejky Vk1 a Vk2
Praha hl.n.

## titul
0
| Trať : | 526 B / D | [5 empty] | DKS 16/25 a 17/24: km 409,530 (od Libně) = 410,364 (do Buben) | [6 empty] | Ev. č. : | 572362
Hrabovka: km 408,758 (od Libně) = 0,000 (do Buben)
|  | Staniční | [5 empty] | Elektronické stavědlo
|  | zab. zařízení : | [5 empty] | typ ESA11 z JOP, 3.kategorie | [5 empty] | Kód : 22
|  | Dopravní stanoviště : | [5 empty] | Ústřední stavědlo
|  | ( km ) | [5 empty] | 409.35
|  | Počet pracovníků : | [5 empty] | dálková obsluha dispečerem CDP Praha
( nouzová místní obsluha pohotovostním výpravčím )
|  | Traťové |  |  |  | Směr : Praha Masarykovo n. obvod Sluncová |  |  |  |  | Směr : Praha - Bubny
|  | zabezpečovací |  |  |  | Integrované do SZZ |  |  |  |  | Automatické hradlo
|  | zařízení : |  |  |  | typ ITZZ |  |  |  |  | ty AHP-03 ( bez návěstního bodu )
|  | Kód : |  |  |  | 20 |  |  |  |  | 14
|  | Zjišťování |  |  | samočinně činností |  | zast. : 90 |  |  | samočinně činností |  | zast. : 90
|  | konce vlaku |  |  | zabezpečovacího zařízení |  | proj. : 30 |  |  | zabezpečovacího zařízení |  | proj. : 30
|  |  | Dopravní koleje | [7 empty] | Nástupiště u koleje
| č. | Začátek | Konec | Délka | Poznámka |  |  |  | č. | Začátek | Konec | Délka | Poznámka
| 101 | 408.827 | 409.286 | 459 | Hlavní staniční kolej, NTV
| 102 | 408.859 | 409.286 | 427 | Hlavní staniční kolej, NTV |  |  |  | 1 | 409.599 | 409.899 | 300 | č. I, úrovňové, jednostranné
| 103 | 408.717 | 409.286 | 569 | Průjezd, NTV | [6 empty] | 0 | konstrukce Tischer
| 1 | 409.622 | 409.885 | 263 | Vjezd - odjezd, pouze směr Sluncová, NTV
| 2 | 409.654 | 409.883 | 229 | Hlavní staniční kolej, NTV |  |  |  | 2 + 3 | 409.658 | 409.899 | 241 | č. II, úrovňové, oboustranné
| 3 | 409.635 | 409.883 | 248 | Hlavní staniční kolej, NTV | [6 empty] | 0 | konstrukce Tischer
| = | 410.259 | 410.011 | 248 | Vjezd - odjezd ze všech směrů |  |  |  | 4 | 410.261 | 409.995 | 266 | č. III, úrovňové, oboustranné
| 4 | 410.26 | 410.012 | 248 | Hlavní staniční kolej, NTV |  |  |  | = | 409.633 | 409.899 | 266 | hrana k.č.4 - konstrukce Tischer
| = | 409.634 | 409.882 | 248 | Vjezd - odjezd ze všech směrů | [7 empty] | na všechny N je přístup z odjezdové haly
| 5 | 410.222 | 410.02 | 202 | Hlavní staniční kolej, NTV |  |  |  | 5 | 410.248 | 409.995 | 253 | č. III, úrovňové, oboustranné
| = | 409.672 | 409.874 | 202 | Vjezd - odjezd ze všech směrů |  |  |  | = | 409.646 | 409.899 | 253 | hrana k.č.5 - konstrukce Tischer
| 6 | 410.269 | 410.02 | 249 | Vjezd - odjezd, NTV
| = | 409.625 | 409.874 | 249 | pouze směr Praha - Bubny |  |  |  | 6 + 7 | 410.275 | 409.995 | 280 | č. IV, úrovňové, oboustranné
| 7 | 410.381 | 410.02 | 361 | Vjezd - odjezd, NTV |  |  |  | = | 409.619 | 409.899 | 280 | konstrukce Tischer
| = | 409.513 | 409.874 | 361 | pouze směr Praha - Bubny
Praha Masarykovo nádraží

## Praha Masarykovo n._1
|  |  |  | Návěstidla - ŽST | [13 empty] | Návěstidla - ŽST | [43 empty] | Návěstidla - ŽST | [23 empty] | Návěstidla - ŽST
|  | Vjezdová | [7 empty] | Cestová | [7 empty] | Seřaďovací | [43 empty] | Seřaďovací | [23 empty] | Cestová
[6 empty] | Obvod dispečera CDP | [11 empty] | Obvod dispečera CDP | [15 empty] | Km 409,350 | [27 empty] | Obvod výpravčího | [10 empty] | Km 409,350 | [12 empty] | Obvod dispečera CDP
Z obvodu Sluncová |  |  |  | Z Prahy - Bubnů | [15 empty] | Se106 | 408.837 | [42 empty] | Se 7 | 410.406 | [18 empty] | Sc 4 | 410.26 | Sc 6 | 410.269 |  |  |  |  | Lc 4 | 410.012 | Lc 6 | 410.02
Z koleje č. 202 |  | Z koleje č. 201 |  | Z koleje č. 701 |  | Z koleje č. 702 |  | Sc101 | 408.827 | Sc 94 | 408.845 | Lc101 | 409.286 |  |  | Se101 | 408.624 | Se103 | 408.667 | = | 0.079 | Se108 | 408.9 | [9 empty] | KANGO | C | JTom | [24 empty] | Se 1 | 409.35 | Se 4 | 409.442 | = | 409.488 | Se 9 | 410.347 |  |  |  |  | KANGO | C | JTom | [5 empty] | Sc 1 | 409.622 | Sc 3 | 409.635 | = | 409.634 | = | 409.625 | Lc 1 | 409.885 | Lc 3 | 409.883 | = | 409.882 | = | 409.874
|  |  |  | Sc701 | 410.515 | Sc702 | 410.515 | Sc102 | 408.859 |  |  | Lc102 | 409.286 |  |  |  |  | Se104 | 408.724 | Se107 | 408.859 | [38 empty] | Se 2 | 409.428 | Se 5 | 409.449 | Se 8 | 410.399 | = | 409.547 | [16 empty] | Sc 5 | 410.222 | Sc 7 | 410.381 |  |  |  |  | Lc 5 | 410.02 | Lc 7 | 410.02
Lc202 | 408.56 | Lc201 | 408.56 | = | 409.379 | = | 409.379 | Sc103 | 408.717 | = | 0.087 | Lc103 | 409.286 |  |  | Se102 | 408.635 | Se105 | 408.724 | = | 0.101 | Se109 | 408.9 | [10 empty] | VI. / 2017 | [25 empty] | Se 3 | 409.441 | Se 6 | 409.467 | = | 409.495 | Se 10 | 409.549 | [5 empty] | IV. / 2017 | [6 empty] | Sc 2 | 409.654 | = | 410.259 | = | 409.672 | = | 409.513 | Lc 2 | 409.883 | = | 410.011 | = | 409.874 | = | 409.874
[34 empty] | km 408-9,xxx v km od Libně = km 410-11,yyy v km od Dvorany | [38 empty] | km 408-9,xxx v km od Libně = km 410-11,yyy v km od Dvorany
[34 empty] | Poznámka: zobrazeno v měřítku od v.č.101 po zarážedla k.č.1,2,3,4,5,6 a 7 | [38 empty] | Poznámka: zobrazeno v měřítku od v.č.101 po zarážedla k.č.1,2,3,4,5,6 a 7
[54 empty] | k o l e j i š t ě M u z e a | [10 empty] | 209 | 304 | 305 |  |  |  |  | u výhybek bez ohraničení není zjištěna km poloha |  |  |  |  | 409.73
[65 empty] | 303 | [11 empty] | 409.732
409.737
Poznámka: obvod Sluncová společně s Odb Balabenka jsou zobrazeny v plánku "Nové Spojení" | [48 empty] | Vk 1 | [9 empty] | Se 10 | Vk 2 | 301 |  |  | 302 | [12 empty] | 409.737
[17 empty] | Sc 103 | [23 empty] | Se 1
[5 empty] | 408.581 | [28 empty] | v kolejích č.103 až 106 |  |  |  |  | 3 | [9 empty] | Se 3 |  |  |  |  | 18 19
409,899
| Lc201 | [14 empty] | 105 | [10 empty] | Sc 101 | [10 empty] | Lc 103 | [9 empty] | Se 2 | [16 empty] | 28 |  |  |  | Sc 2 | [21 empty] | Lc 1
[9 empty] | 102 | 103 | Se 102 | [7 empty] | 108 | [14 empty] | čárkovaně dlouze | [7 empty] | 7 | 8 | [5 empty] | Se 4 | [7 empty] | 20 | 21
409,899
[9 empty] | Se 101 |  |  | 104 | [17 empty] | Sc 102 | [7 empty] | Lc 101 | [28 empty] | Sc 3
[19 empty] | Se 104 |  |  |  | kříž | [10 empty] | vynecháno 200 m v poměrovém měřítku | [16 empty] | Se 6 |  |  | 16 | [6 empty] | 24
409,899 j.t. 409,995
| Lc202 |  |  | 101 | [14 empty] | 106 107 | [18 empty] | Lc 102 | [10 empty] | 11 | 12 | [6 empty] | 901 | [9 empty] | Sc 4 | [23 empty] | Lc 3
[13 empty] | Se 103 | [14 empty] | 111 |  |  |  | Se 108 | [21 empty] | 17
[19 empty] | Se 105 | [6 empty] | 110 | [23 empty] | Se 5 |  |  | 14 | [39 empty] | 409,899 j.t. 409,995
[24 empty] | 109 | [7 empty] | Se 109 |  |  | 409,145 | [25 empty] | 25 | 26 | [8 empty] | Sc 5
[54 empty] | Se 7 | Se 8 |  |  |  |  | 23
[30 empty] | Se 107 |  |  |  |  | 409,145 | [57 empty] | 409,899 j.t. 409,995
[29 empty] | Sc 94 |  | kolej č.108 šturc = km 0,539 | [35 empty] | Sc 6 |  |  |  | 32
[60 empty] | Se 9 | [29 empty] | Lc 5
[28 empty] | Se 106 | [64 empty] | 409,899 j.t. 409,995
[31 empty] | délka koleje č.94 - viz.list P.Mas.n. - 2 |  |  |  |  | 0 | [19 empty] | Sc 7
[42 empty] | viz.list P.Mas.n. - 2 | [50 empty] | 409,899 j.t. 409,995
[32 empty] | viz.list P.Mas.n. - 2 | [15 empty] | 10
Lc 7
kolej č.120 šturc = km 0,204
Sc 702
9
č. | staničení | N | námezník | přest. |  | č. | staničení | přest. |  | č. | staničení | přest. |  | č. | staničení | N | námezník | přest. | [15 empty] | Vjezdové / odjezdové rychlosti : | [11 empty] | č. | staničení | N | námezník | přest. |  | poznámka | [11 empty] | č. | staničení | N | námezník | přest. |  | č. | staničení | přest. |  | č. | staničení | přest. |  | č. | staničení | přest. |  | č. | staničení | přest. |  | č. | staničení | přest. |  | č. | staničení | přest. |  | č. | staničení | přest.
[9 empty] | Obvod dispečera CDP | [24 empty] | v pokračování traťové koleje - rychlost traťová s místním omezením |  |  |  |  | střední zhlaví |  |  |  |  | Sc 701 |  |  |  | Obvod posunu | [17 empty] | Obvod dispečera CDP | [16 empty] | Obvod dispečera CDP
[34 empty] | při jízdě do odbočky - není-li uvedeno jinak, rychlost 50 km/h |  |  | Od / do |  | na / z | přes výhybky | [5 empty] | 301 | 409.571 | 40 | 409.611 | ručně | bez zabezpečení | [18 empty] | 3 | 409.288 | elm. |  | 11 | 409.445 | elm. |  | Vk 1 | 409.438 | elm.
101 | 408.571 | 51 | 408.622 | elm. |  | 103 | 408.634 | elm. |  | 107 | 408.726 | elm. |  | 109 | 408.778 | 51 | 408.829 | elm. |  |  |  |  | libeňsko-sluncovské zhlaví | [10 empty] | omezení na koleji č.94 od km 408,759 R = 20 km/h v souladu s tab.6 TTP526B | [11 empty] | 302 | 409.6 | 40 | 409.64 | ručně | bez zabezpečení | [7 empty] | střední zhlaví |  |  |  |  | 9 | 410.512 | -51 | 410.461 | elm. |  | 7 | 409.363 | elm. |  | 12 | 409.451 | elm. |  | N18 | 409.442 |  |  | Vk 2 | 409.552 | elm. |  | 21 | 409.533 | elm. |  | 25 | 410.325 | elm. |  | 28 | 409.613 | elm.
|  |  | 0 |  |  | 104 | 408.661 | elm. |  | 108 | 408.726 | elm. |  | = | 0.02 | 51 | 0.071 | elm. |  |  | Od / do |  | na / z |  | přes výhybky | [8 empty] | omezení ze směru Praha-Bubny do Dvorany od km 410,950 R = 30 km/h v souladu s tab.6 TTP526B |  |  | Sluncová k.č.103 |  | k. č. 1 | 3, 18, 19, 28 | [5 empty] | 303a | 409.62 | -37 | 409.583 | ručně | bez zabezpečení | [5 empty] | Od / do |  | na / z |  | přes výhybky |  |  | = | 409.382 | 51 | 409.433 |  |  | 8 | 409.369 | elm. |  | 16 | 409.49 | elm. |  | 18 | 409.493 | elm. |  | 20 | 409.527 | elm. |  | 23 | 410.345 | elm. |  | = | 409.569
|  |  | 0 |  |  | 105 | 408.697 | elm. |  | kříž | 408.777 |  |  | 110 | 408.805 | 51 | 408.856 | elm. | [15 empty] | Současné vlakové cesty |  |  | Sluncová k.č.103 |  | k. č. 2 | 3, 7, 8, 20, 21 | [5 empty] | 303b | 409.62 | 37 | 409.657 | ručně | bez zabezpečení | [12 empty] | 14 | 410.414 | 65 | 410.479 | elm. |  | 10 | 410.468 | elm. |  | 17 | 410.404 | elm. |  | 19 | 409.497 | elm. |  | 901 | 409.529 | kříž |  | = | 409.549 |  |  | 26 | 410.318 | elm. |  | 32 | 410.223 | elm.
102 | 408.628 | -51 | 408.577 | elm. |  | 106 | 408.72 | elm. |  | 111 | 408.833 | elm. |  | = | 0.047 | 51 | 0.098 | elm. |  |  | koleje č. 202 |  | k. č. 102 |  | 101, 106, 107 | [8 empty] | Vzájemně vyloučeny jsou všechny : 1) - protisměrné jízdní cesty na tutéž kolej |  |  | Sluncová k.č.101 |  | k. č. 2 | 7, 8, 20, 21 | [5 empty] | 305 | 409.667 | -37 | 409.63 | ručně | bez zabezpečení | [5 empty] | Praha-Bubny k.č.701 |  | k. č. 5 |  | 9, 10, 23, 32 |  |  | = | 409.48 | -65 | 409.415 |  |  | = | 409.426 |  |  | = | 409.49 |  |  | N19 | 409.548 |  |  | = | 410.365 |  |  | 24 | 409.569 | elm. |  | = | 409.576 |  |  | = | 409.671
2) - jízdní cesty mající předepsanou rozdílnou polohu alespoň jedné pojížděné nebo odvratné výhybky
Výhybky a výkolejky
Praha Masarykovo nádraží
Výhybky
Výhybky
směr P. - Bubny
309
102 *
101 *
Základní vlakové cesty
Základní vlakové cesty
Výhybky
103 *
1 *
2 *
3 *
4 *
5 *
311
313
315
317
Ú S
201
202
103a *
94 *
120
108 *
104
106
Praha Masarykovo nádraží
6 *
702*
701*
směr P. - Bubny
VÝPRAVNÍ BUDOVA
1 U
P ř e s u v n a
319
Sc 1
7 *
směr obvod Sluncová
Lc 6
Lc 4
Lc 2
40
Základní vlakové cesty
300
241
266 k.č.4
253 k.č.5
280

## Praha Masarykov n._2
[6 empty] | Návěstidla - ŽST | [28 empty] | Návěstidla - ŽST | [10 empty] | Směr : Praha - Bubny
[8 empty] | Cestová |  |  |  | Trať : 526 B / D |  |  |  | v.č.703: km 410,869 (do Buben) = 0,619 (kolej 94) | [6 empty] | Ev. č. : 572362 | [7 empty] | Seřaďovací | [9 empty] | Vjezdová
[6 empty] | Obvod dispečera CDP | [10 empty] | km 408-9,xxx v km od Libně = km 410-11,yyy v km od Dvorany | [17 empty] | Obvod dispečera CDP
Traťové
[6 empty] | Sc701 | 410.515 | Sc702 | 410.515 | Sc 94 | 0.087 |  | Staniční |  |  |  | Elektronické stavědlo | [11 empty] | Se700 | 410.617 | Se 82 | 410.71 | Se702 | 410.81 | Se704 | 410.936 |  |  | Z koleje č. 94 |  | Z koleje č. 2 |  | Z koleje č. 1 |  |  |  | zabezpečovací |  |  |  | Automatické hradlo |  |  |  | Kód : 14
[13 empty] | zabezpečovací |  |  |  | 3. kategorie |  |  |  |  | Kód : 22 | [6 empty] | = | 409.277 | = | 409.184 | = | 409.084 | = | 408.958 |  |  | PřL94 | Lc201,202 | Př 2S | odj.n.S2K | Př 1S | odj.n.S1K |  |  | zařízení : |  |  |  | ( bez návěstního bodu )
[6 empty] | = | 409.379 | = | 409.379 | = | 410.337 |  | zařízení : |  |  |  | typ ESA11 z JOP | [24 empty] | P.Bubny |  | P.Bubny |  |  | Zjišťování konce |  |  |  | samočinně činností |  |  | zast. | 90
[29 empty] | Se 81 | 410.631 | Se701 | 410.711 | Se703 | 410.81 | Se705 | 410.936 |  |  | L 94 | 0.529 | 2 S | 411.103 | 1 S | 411.103 |  |  | vlaku : |  |  |  | zabezpečovacího zařízení |  |  | proj. | 30
[29 empty] | = | 409.263 | = | 409.183 | = | 409.084 | = | 408.958 |  |  | = | 410.779 | = | 408.791 | = | 408.791
[13 empty] | Dopravní stanoviště : |  |  |  | Ústřední stavědlo
[13 empty] | ( km ) |  |  |  | 410,544
[13 empty] | Počet pracovníků : |  |  |  | dálková obsluha dispečerem CDP Praha
( nouzová místní obsluha pohotovostním výpravčím )
Poznámka: zobrazeno v měřítku od zarážedla k.č.28,30 po 1S,2S
Se 82
|  |  |  | 410,372 j.t.409,522 | [13 empty] | 80 |  | 81 82 | [7 empty] | 410,771 j.t.409,123
0 |  |  | 410,357 j.t.409,537
[20 empty] | Se 81 | [5 empty] | 83 701
|  |  | 410,357 j.t.409,537 | [29 empty] | Se 702
|  |  |  | 410,365 j.t.409,529 | [8 empty] | 76 | [5 empty] | Se 700 | [23 empty] | Se 704 | [11 empty] | 1 S
Sc 701
|  |  |  | 410,365 j.t.409,529 | [14 empty] | v kolejích č.701 a 702
[26 empty] | Se 701 | [16 empty] | 705
[12 empty] | 74 |  |  |  |  | Sc 702 |  | čárkovaně dlouze | [12 empty] | 702
[19 empty] | není v poměrovém měřítku | [13 empty] | Se 703
[37 empty] | 703 | 704
[15 empty] | viz.list P.Mas.n. - 1 | [7 empty] | Vjezdové / odjezdové rychlosti : | [19 empty] | Se 705 | [11 empty] | 2 S
[23 empty] | v pokračování traťové koleje - rychlost traťová s místním omezením |  |  |  |  | Sc 94
omezení ze směru Praha-Bubny do Dvorany od km 410,950 R = 30 km/h
omezení na koleji č.94 od km 410,870 R = 20 km/h oboje v souladu s tab.6 TTP526B
[23 empty] | Současné vlakové cesty |  |  |  | viz.list P.Mas.n. - 1
[23 empty] | Vzájemně vyloučeny jsou všechny : 1) - protisměrné jízdní cesty na tutéž kolej | [6 empty] | L 94
2) - jízdní cesty mající předepsanou rozdílnou polohu alespoň jedné pojížděné nebo odvratné výhybky
| č. | staničení | N | námezník | přest. | [11 empty] | C | [11 empty] | č. | staničení | N | námezník | přest. |  | č. | staničení | N | námezník | přest. |  | č. | staničení | N | námezník | přest. | č. | staničení | N | námezník | přest. |  | č. | staničení | N | námezník | přest.
|  |  | Obvod posunu |  |  |  |  | č. | Začátek |  | Konec | Délka |  | Poznámka |  |  |  | č. | Začátek |  | Konec |  | Délka | Poznámka | [9 empty] | Obvod posunu (ručně) a výpravčího (elm.) | [13 empty] | Obvod dispečera CDP
| 74 | 410.525 | -37 | 410.488 | ručně |  |  | 701 | 410.515 |  | 410.617 | 102 |  | Průjezd, NTV |  |  | KANGO | [17 empty] | 81 | 410.631 | -42 | 410.589 | ručně |  | 83 | 410.718 | -65 | 410.653 | elm. | 702 | 410.807 | -65 | 410.742 | elm. |  | 704 | 410.873 | 37 | 410.91 | elm.
| = | 409.369 | 37 | 409.406 |  |  |  | = | 409.379 |  | 409.277 | 102 |  |  |  |  | JTom | 94 | 0.087 |  | 0.529 |  | 442 | [11 empty] | = | 409.263 | 42 | 409.305 |  |  | = | 409.176 | 65 | 409.241 |  | = | 409.087 | 65 | 409.152 |  |  | = | 409.021 | -37 | 408.984
| 76 | 410.53 | -42 | 410.488 | ručně |  |  | 702 | 410.515 |  | 410.718 | 203 |  | Průjezd, NTV |  |  | IV. | [5 empty] | 0 | Průjezd, NTV |  |  |  |  | 80 | 410.606 | -42 | 410.564 | ručně |  | 82 | 410.631 | 65 | 410.696 | elm. |  | 701 | 410.718 | 65 | 410.783 | elm. | 703 | 410.869 | -42 | 410.827 | elm. |  | 705 | 410.936 | -37 | 410.899 | elm.
| = | 409.364 | 42 | 409.406 |  |  |  | = | 409.379 |  | 409.176 | 203 |  |  |  |  | 2017 | = | 410.337 |  | 410.779 |  | 442 | [5 empty] | = | 409.288 | 42 | 409.33 |  |  | = | 409.263 | -65 | 409.198 |  |  | = | 409.176 | -65 | 409.111 |  | = | 0.619 | -42 | 0.577 |  |  | = | 408.958 | 37 | 408.995
[46 empty] | = | 409.025 | 42 | 409.067
Výhybky
Praha Masarykovo nádraží
Výhybky
Dopravní koleje
1
2
Dopravní koleje
Ú S
30 *
28 *
26 *
24 *
směr obvod Sluncová
94 *
směr Praha Masarykovo nádraží
702 *
10a *
701 *
32 *