## titul
Trať : | 526 A / B |  |  |  |  | Km 5,194 = Km 413,646 | [6 empty] | Ev. č. : | 572560
| Staniční |  |  |  |  | Elektronické stavědlo
| zabezpečovací |  |  |  |  | 3. kategorie | [5 empty] | Kód : 22
| zařízení : |  |  |  |  | typ ESA11 z JOP
| Dopravní stanoviště : |  |  |  | SÚ | Dopravní kancelář
| ( km ) |  |  |  | 4.085 | 4.1
| Počet pracovníků : |  |  |  |  | dálková obsluha dispečerem CDP Praha
( nouzová místní obsluha pohotovostním výpravčím )
| Zjišťování |  |  |  |  | samočinně činností | [5 empty] | zast. - 90
| konce vlaku |  |  |  |  | zabezpečovacího zařízení | [5 empty] | proj. - 30
|  | Dopravní koleje | [5 empty] | Nástupiště u koleje
č. | Začátek | Konec | Délka | Poznámka |  |  | č. | Začátek | Konec | Délka | Poznámka
91 a | 1.052 | 1.461 | 409 | Průjezd, NTV | [5 empty] | 0
92 a | 1.059 | 1.461 | 402 | Průjezd, NTV | [5 empty] | 0
91 b | 1.461 | 2.529 | 1068 | Průjezd, NTV |  |  | 1 + 3 | 3.881 | 4.281 | 400 | č. II, mimoúrovňové, ostrovní
92 b | 1.461 | 2.528 | 1067 | Průjezd, NTV | [6 empty] | konstrukce prefabrikát typu L bez konzolové desky
91 c | 2.53 | 3.27 | 740 | Průjezd, NTV | [6 empty] | přístup podchodem v km 4,095
92 c | 2.529 | 3.263 | 734 | Průjezd, NTV
1 | 3.802 | 4.602 | 800 | Hlavní staniční kolej, NTV
|  |  | 0 | směr k.č.91 c, mimo směr Praha - Bubny |  |  | 2 + 4 | 3.881 | 4.281 | 400 | č. III, mimoúrovňové, ostrovní
2 | 3.802 | 4.602 | 800 | Hlavní staniční kolej, NTV | [6 empty] | konstrukce prefabrikát typu L bez konzolové desky
|  |  |  | směr k.č.2 a, mimo směr Praha - Bubny | [6 empty] | přístup podchodem v km 4,095
1 a | 4.95 | 5.04 | 90 | Průjezd, NTV
2 a | 4.95 | 5.04 | 90 | Průjezd, NTV
[7 empty] | 5 | 3.895 | 4.245 | 350 | č. I, úrovňové, vnější
3 | 3.854 | 4.558 | 704 | Vjezd - odjezd - průjezd, NTV | [5 empty] | 0 | konstrukce prefabrikát typu L bez konzolové desky
4 | 3.802 | 4.602 | 800 | Vjezd - odjezd - průjezd, NTV | [6 empty] | přístup podchodem v km 4,095 nebo z VB
5 | 3.854 | 4.558 | 704 | Vjezd - odjezd - průjezd, NTV
koleje č.3,4 a 5 mimo směr Praha - Bubny
Praha - Holešovice

## Praha-Holešovice
[5 empty] | Směr : Odb Balabenka // Praha - Libeň | [10 empty] | Návěstidla - ŽST | [8 empty] | Návěstidla - ŽST | [63 empty] | Návěstidla - ŽST | [17 empty] | Návěstidla - ŽST | [13 empty] | Směr : Praha - Bubny // Výh Praha - Bubeneč
[11 empty] | Vjezdová |  |  | Odjezdová |  |  |  |  | Cestová | [7 empty] | Seřaďovací | [55 empty] | Vjezdová | [9 empty] | Seřaďovací | [7 empty] | Opakovací |  |  |  | Cestová |  |  |  | Odjezdová |  |  | Vjezdová
[5 empty] | oba směry: | [10 empty] | Obvod dispečera CDP | [10 empty] | Obvod výpravčího | [30 empty] | Km 4,100 | [32 empty] | Obvod dispečera CDP | [15 empty] | Obvod dispečera CDP | [13 empty] | Směr : Praha - Bubny
| Traťové | [81 empty] | Z Prahy - Bubnů | [28 empty] | Z Výh Praha - Bubeneč |  |  |  |  | Traťové |  |  |  | Automatický blok |  |  |  | Kód : 10
| zabezpečovací |  |  |  | Automatický blok |  |  |  | Kód : 10 |  | 1 L | 0.852 | [6 empty] | Sc91c | 2.53 | Lc91c | 3.27 | Sc 1 | 3.802 | Se 1 | 3.381 | Se 4 | 3.546 | Se P1 | 0.835 | [26 empty] | KANGO | C | JTom | [23 empty] | Z koleje č. 1 |  | Z koleje č. 2 |  |  |  | Se 7 | 4.602 | Se 12 | 413.3 | Se 14 | 4.88 | Se 17 | 413.49 | Se 19 | 413.667 | Se 21 | 414.04 | OPř |  |  |  | Lc 3 | 4.558 | [5 empty] | Z koleje č. 2 |  | Z koleje č. 1 |  |  | zabezpečovací |  |  |  | 3.ktg.typ AB.ESA-08 ( bez oddílových návěstidel )
| zařízení : |  |  |  | 3.kategorie typ AB.ESA-08 ( bez oddílových návěstidel ) | [5 empty] | 2 L | 0.852 |  | S 91b | 1.461 |  | Lc91a | 1.461 | Sc92c | 2.529 | Lc92c | 3.263 | Sc 2 | 3.802 |  |  |  |  | = | 3.868 | [52 empty] | Př 1L | odj. | Př L | odj. |  |  | Se 8 | 4.704 | = | 4.848 |  |  | = | 5.038 | = | 5.215 | = | 5.588 | Lc 2 | 4.28 | Lc 1 | 4.602 |  |  | Sc1a | 4.95 | L 1a | 5.04 |  | Př 2S | odj. | Př 1S | odj. |  | zařízení : |  |  |  | Směr : Výh Praha - Bubeneč
[23 empty] | Sc 3 | 3.854 | Se 2 | 3.388 | Se 5 | 3.696 | [29 empty] | VI. / 2017 | [24 empty] | = | Bubny | = | Bubny |  |  | Se 9 | 4.755 |  |  | Se 15 | 4.911 | [10 empty] | Lc 4 | 4.602 | [5 empty] | = | Výh P-Bub. | = | Výh P-Bub. |  | ze směru |  |  |  | Automatický blok |  |  |  | Kód : 10
[5 empty] | oba směry: | [5 empty] | 501L | 0.606 |  | S 92b | 1.461 |  | Lc92a | 1.461 | Lc91b | 2.529 | Sc91d | 3.272 | Sc 4 | 3.802 |  |  |  |  | Se P2 | 0.9 | [52 empty] | 1 BL | 413.25 | 2 BL | 413.25 |  |  | Se 10 | 4.784 | Se 13 | 413.3 |  |  | Se 18 | 413.531 | Se 20 | 413.667 | Se 22 | 414.04 | OPř |  | Lc 2 | 4.602 |  |  | Sc2a | 4.95 | L 2a | 5.04 |  | 2 S | 414.13 | 1 S | 414.13 | [5 empty] | trojznakový, obousměrný (bez oddílových návěstidel)
| Zjišťování konce |  |  |  | samočinně činností |  |  | zast. | 90 |  | 502L | 0.685 | [6 empty] | Lc92b | 2.528 | Sc92d | 3.265 | Sc 5 | 3.854 | Se 3 | 3.538 | Se 6 | 3.695 | = | 3.803 | [52 empty] | = | 4.798 | = | 4.798 |  |  | Se 11 | 4.77 | = | 4.848 | Se 16 | 4.933 | = | 5.079 | = | 5.215 | = | 5.588 | Lc 4 | 4.28 |  |  | Lc 5 | 4.558 | [5 empty] | = | 5.678 | = | 5.678 | [5 empty] | oba směry
| vlaku ze směru: |  |  |  | zabezpečovacího zařízení |  |  | proj. | 30 | [107 empty] | Zjišťování konce |  |  |  | samočinně činností |  |  | zast. | 90
[59 empty] | podchod v km 4,095 | [29 empty] | Se 12 | [27 empty] | vlaku ze směru: |  |  |  | zabezpečovacího zařízení |  |  | proj. | 30
Sc 5
1 BL
Sc 3
|  |  | 501L | [83 empty] | 2 BL |  | Se 13
[30 empty] | *) zobrazuje bílá písmana L,B | [41 empty] | Lc 5 |  |  |  | 9
[42 empty] | Se 3 | [8 empty] | 7 | [46 empty] | Sc 1a
[23 empty] | přerušovaná čára | [7 empty] | S 91b |  | přerušovaná čára | Lc 91b | Sc 91c | přerušovaná čára | Lc 91c | Sc 91d | [14 empty] | Sc 1 | [31 empty] | Se 11 | [20 empty] | Se 18 | [7 empty] | Se 19 | [7 empty] | Se 21 |  |  | 1 S
[12 empty] | 501 | [10 empty] | úsek není v měřítku | [8 empty] | Lc 91a | úsek není v měřítku |  |  | úsek není v měřítku |  |  | 1 |  |  | 4 | [6 empty] | 6 | [22 empty] | Lc 3 | [7 empty] | 10 | 12 | [16 empty] | 21 |  |  |  | Se 17 |  |  |  |  | 22 | [5 empty] | 24
18
[6 empty] | 1 L | [24 empty] | S 92b | [11 empty] | Se 4 | [9 empty] | Sc 2 | [44 empty] | Sc 2a | [15 empty] | Se 20
[39 empty] | Se 1 | [9 empty] | Se 5 | [23 empty] | Lc 1 | [19 empty] | Se 14 | [9 empty] | L 1a
[6 empty] | 2 L | [6 empty] | 502 | [9 empty] | mezi v.č.501 a návěstidlem Lc 91a | [9 empty] | mezi návěstidly S 91b - Lc 91b |  |  | mezi návěstidly Sc 91c - Lc 91c |  |  |  | 2 | 3 | [7 empty] | 5 | [31 empty] | Se 8 | 13 |  |  |  | 15 | 16 |  |  |  |  | 18 |  |  | Se 15 | [16 empty] | 23
[23 empty] | chybí 200m | [8 empty] | Lc 92a | chybí 800m | Lc 92b | Sc 92c | chybí 500m | Lc 92c | Sc 92d | Se 2 | [13 empty] | Sc 4 | [8 empty] | OPřLc2 | [10 empty] | Lc 2 | 8 | [28 empty] | L 2a | [18 empty] | Se 22 |  |  | 2 S
Se 6
[81 empty] | 11 | [7 empty] | 17 |  |  | 19 |  |  |  | Se 16
|  |  | 502L | [69 empty] | Lc 4 | [12 empty] | Se 10 | [32 empty] | 25 |  | 413.957
[60 empty] | km 0,443 | [16 empty] | Vk 1 | [7 empty] | 14 | [10 empty] | 20 | [24 empty] | 5.505
[62 empty] | OPřLc4 | *) NTV od km 0,443 = 4,259 k v.č.11 | [20 empty] | Se 9
[54 empty] | TVk1 | [18 empty] | Se 7
[51 empty] | 0.949 | [8 empty] | bez NTV | s NTV
[51 empty] | 3.753 |  |  |  | Se P1 | T1 | [7 empty] | 4.352 | [10 empty] | 102
Vlečka č: V1156
[49 empty] | Vlečka č: V1170 | [14 empty] | 4.352 | [8 empty] | 101
[48 empty] | Vlečka č: V1183 |  |  |  | PVk1
Vlečka č: V1198
[46 empty] | Vlečka č: V1230 | [5 empty] | Se P2 | [11 empty] | 4.352
[45 empty] | Vlečka č: V1301 | [12 empty] | Poznámka: zobrazeno v měřítku od v.č.501 po v.č.24
Vlečka č: V1355
[58 empty] | Vjezdové / odjezdové rychlosti : | [42 empty] | č. | staničení | přest. |  | č. | staničení | přest. |  | č. | staničení | přest. | č. | staničení | přest. |  | č. | staničení | N | námezník | přest. |  | č. | staničení | N | námezník | přest.
č. | staničení | N | námezník | přest. |  | č. | staničení | N | námezník | přest. | č. | staničení | přest. | č. | staničení | přest. | [41 empty] | v pokračování traťové koleje - rychlost traťová s místním omezením | [6 empty] | č. | staničení | N | námezník | přest. |  | poznámka | [36 empty] | Obvod dispečera CDP | [12 empty] | Obvod dispečera CDP
|  | Obvod dispečera CDP | [8 empty] | Obvod dispečera CDP | [46 empty] | při jízdě do odbočky - není-li uvedeno jinak, rychlost 50 km/h | [11 empty] | Obvod posunu |  |  |  | č. | staničení | N | námezník | přest. | poznámka | [13 empty] | č. | staničení | N | námezník | přest. | poznámka |  |  | PVk1 | 0.9 | elm. |  | Vk 1 | 4.643 | elm. |  | 14 | 4.77 | elm. | [7 empty] | 0
[9 empty] | 0 | [10 empty] | libeňskobalabenské zhlaví | [56 empty] | Obvod posunu | [8 empty] | bubenečské zhlaví | [9 empty] | Obvod posunu |  |  |  |  | = | 3.803 |  |  | N11 | 4.647 |  |  | 15 | 4.79 | elm. | 19a | 4.867 | elm. |  | 22a | 413.55 | -55 | 413.495 | elm. |  | 23 | 413.64 | -69 | 413.571 | elm.
501 | 1.052 | -69 | 0.983 | elm. |  | 1 | 3.384 | 55 | 3.439 | elm. | 3 | 3.463 | elm. | 5 | 3.698 | elm. |  | z / na |  | na / z k.č. |  | přes výhybky | [35 empty] | Současné vlakové cesty | [6 empty] | TVk1 | 3.833 |  |  | ručně | kontrolní VZ, klíč TVk1/T1 je držen v EZ v kolejišti | [13 empty] | z / na |  | na / z k.č. |  | přes výhybky | [12 empty] | 8 | 4.605 | elm. |  | 11 | 4.702 | elm. |  | 16 | 4.796 | elm. | 19b | 4.867 | elm. |  | = | 5.098 | -55 | 5.043 |  |  | = | 5.188 | -69 | 5.119
[14 empty] | 6 | 3.699 | elm. | [41 empty] | Vzájemně vyloučeny jsou všechny : 1) - protisměrné jízdní cesty na tutéž kolej | [6 empty] | T1 | 0.824 | -42 | 0.782 | ručně | výměnový zámek, klíč je držen v kontrolním zámku TVk1 |  |  |  | 101 | 4.594 | -42 | 4.552 | ručně | bez zabezpečení | [13 empty] | 25 | 413.919 | -51 | 413.868 | ručně | bez zabezpečení |  |  | 9 | 4.64 | elm. |  | 12 | 4.708 | elm. |  | 17 | 4.832 | elm. | 20 | 4.928 | elm. |  | 22b | 413.55 | 55 | 413.605 | elm. |  | 24 | 413.646 | -69 | 413.577 | elm.
502 | 1.059 | -69 | 0.99 | elm. |  | 2 | 3.457 | -55 | 3.402 | elm. | 4 | 3.536 | elm. | 7 | 3.749 | elm. |  | koleje č. 91 c |  | 1, 3, 5 |  | 1, 4, 6… | [35 empty] | 2) - jízdní cesty mající předepsanou rozdílnou polohu alespoň jedné pojížděné nebo odvratné výhybky | [6 empty] | = | 3.879 | -42 | 3.837 |  | v.č.11 v km 4,703 j.t. 0,000 směrem k T1 |  |  |  | 102 | 4.625 | -42 | 4.583 | ručně | bez zabezpečení |  |  |  |  | koleje č. 1 a |  | 1, 3, 5 |  | 21, 12, 10… |  |  |  |  | = | 5.467 | -51 | 5.416 |  |  |  |  | 10 | 4.696 | elm. |  | 13 | 4.718 | elm. |  | 18 | 4.862 | elm. | 21 | 4.944 | elm. |  | = | 5.098 | 55 | 5.153 |  |  | = | 5.194 | -69 | 5.125
Praha - Holešovice
1 *
4 *
Výhybky
Výhybky
Praha - Bubny
SÚ
1 a *
obvod Rokytka
3 *
5 *
Výh Praha - Bubeneč
2 *
101 *
102 *
103 *
Základní vlakové cesty
Výhybky
Výhybky
Základní vlakové cesty
Výhybky
Výhybky a výkolejky
Výhybky a výkolejky
2
502
501
PZS km 0,880
2 a *
1
2
2
1
400
400
350
4 a *
5
5
5
80
80
80
60
60
100
6 *
5
5
5
5
5
5
5
5
106
60
60
60
60
5
5
5
5
5
5
5
Praha - Libeň
Odb Balabenka
*]
*]
91a*
92a*
91b*
92b*
91c*
92c*
60
1
6 a *
80
80
km 4,702 v.č.11 = 0,000 vleč.kolejiště
Odb Balabenka
25X*
100 *)