## titul
Trať : | 527 / 504 |  |  |  | Km 517,071 = 0,000 | [6 empty] | Ev. č. : | Ev. č. : 531798
| Staniční |  |  |  | ESA 11
| zabezpečovací |  |  |  | 3. kategorie | [5 empty] | Kód : 22
| zařízení : |  |  |  | ovládání z DOZ Ústí nad Labem hl.n. obvod sever
| Dopravní stanoviště : |  |  |  | Dopravní kancelář
| ( km ) |  |  |  | 516.981
| Počet pracovníků : |  |  |  | Výpravčí - 1 (vnější služby)
všechny směry:
| Zjišťování |  |  |  | samočinně činností | [5 empty] | zast. - 90
| konce vlaku |  |  |  | zabezpečovacího zařízení | [5 empty] | proj. - 30
|  | Dopravní koleje | [5 empty] | Nástupiště u koleje
č. | Začátek | Konec | Délka | Poznámka |  | č. | Začátek | Konec | Délka | Poznámka
1 | 516.752 | 517.152 | 400 | Hlavní staniční kolej, NTV |  | 1
|  |  | 0 | směr Ústí n.L. hl.n. obvod jih |  | + | 516.748 | 517.151 | 403 | Č. 3, ostrovní
2 | 516.628 | 517.215 | 587 | Hlavní staniční kolej, NTV |  | 2 |  |  |  | SUDOP T + desky K150
|  |  | 0 | směr Ústí n.L. hl.n. obvod sever |  |  |  |  | 0
3 | 516.785 | 517.105 | 320 | Vjezd - odjezd - průjezd, NTV |  | 3
|  |  | 0 | pouze trať 527 |  | + | 516.854 | 517.054 | 200 | Č. 2, ostrovní
5 | 516.852 | 517.058 | 206 | Hlavní staniční kolej, NTV |  | 5 |  |  |  | SUDOP T + desky K150
= | 0.219 | 0.013 | 206 | ze směru Ústí n.L. západní n.
7 | 516.803 | 517.056 | 253 | Hlavní staniční kolej, NTV |  | 7 | 516.815 | 517.041 | 226 | Č. 1, úrovňové, vnější
= | 0.268 | 0.015 | 253 | do směru Ústí n.L. západní n. |  | = | 0.256 | 0.03 | 226 | SUDOP T + desky K150
9 | 0.31 | 0.25 | 60 | Vjezd - odjezd, NTV |  | 9 | 0.287 | 0.256 | 31 | Č. 1a, oboustranné, úrovňové
= | 516.761 | 516.821 | 60 | kusá, pouze trať 504 |  | = | 516.784 | 516.815 | 31 | SUDOP T + desky K150
Ústí nad Labem hl.n. obvod os.n.

## Ústí nad Labem hl.n.
Směr : Ústí nad Labem západ // Ústí nad Labem hl.n. obvod jih | [17 empty] | Návěstidla - ŽST | [12 empty] | Návěstidla - ŽST | [25 empty] | Návěstidla - ŽST | [11 empty] | Směr : Ústí nad Labem hl.n. obvod sever
[16 empty] | Vjezdová | [5 empty] | Cestová |  |  |  | Seřaďovací |  |  |  |  | Seřaďovací | [21 empty] | Seřaďovací | [5 empty] | Cestová |  |  |  | Vjezdová
[18 empty] | Obvod výpravčího | [12 empty] | Obvod výpravčího | [10 empty] | Km 516,981 | [16 empty] | Obvod výpravčího
| Traťové | [10 empty] | Z Ústí nad Labem západu | [5 empty] | Z Ústí nad Labem hl.n. obvodu jih | [44 empty] | Z koleje č. 922 |  | Z koleje č. 921 |  |  |  |  | Traťové
| zabezpečovací |  |  |  | Automatický blok |  |  |  | Kód : 10 |  |  | Z koleje č. 901 |  | Z koleje č. 902 |  | Z koleje č. 905 |  | Z koleje č. 912 |  | Z koleje č. 911 |  | Sc 1 | 516.752 | Sc 7 | 516.803 | Se 1 | 516.625 |  | Se 4 | 0.517 | Se 6 | 0.585 | Se 8 | 0.449 | [6 empty] | SENA | C | JTom | [7 empty] | Se 11 | 517.24 | Se 14 | 517.465 | Se 17 | 517.685 |  |  | Lc 1 | 517.152 | Lc 7 | 517.056 | Př Sc 922 jsou |  | Př Sc 921 jsou |  |  |  |  | zabezpečovací |  |  |  | Automatické hradlo |  |  |  | Kód : 14
| zařízení : |  |  |  | AB3 - 74 ( bez návěstního bodu ) | [6 empty] | Př Lc 901 jsou |  | Př Lc 902 jsou |  | Př Lc 905 jsou |  | Př Lc 912 jsou |  | Př Lc 911 jsou |  | Sc 2 | 516.628 | = | 0.268 | Se 2 | 0.69 |  | = | 516.554 | = | 516.486 | = | 516.622 | Se 10 | 516.795 | [22 empty] | Lc 2 | 517.215 | = | 0.015 | návěstidla v |  | návěstidla v |  |  |  |  | zařízení : |  |  |  | AHP - 03 ( bez návěstního bodu )
[12 empty] | náv. v záp.n. |  | náv. v záp.n. |  | náv. v záp.n. |  | návěstidla v |  | návěstidla v |  | Sc 3 | 516.785 |  |  | = | 516.381 | [14 empty] | II. / 2010 | [8 empty] | Se 12 | 517.296 | Se 15 | 517.502 | Se 18 | 517.685 |  |  | Lc 3 | 517.105 |  |  | obvodu sever |  | obvodu sever
[12 empty] | Lc901 | 0.65 | Lc902 | 0.65 | Lc905 | 0.584 | obvodu jih |  | obvodu jih |  | Sc 5 | 516.852 | Sc 9 | 0.31 | Se 3 | 0.682 |  | Se 5 | 0.585 | Se 7 | 0.454 | Se 9 | 0.341 | = | 0.276 | [22 empty] | Lc 5 | 517.058 | Lc 9 | 0.25
| Zjišťování konce |  |  |  | samočinně činností |  |  | zast. | 90 |  |  | = | 516.421 | = | 516.421 | = | 516.487 | Lc912 | 516.49 | Lc911 | 516.49 | = | 0.219 | = | 516.761 | = | 516.389 |  | = | 516.486 | = | 516.617 | = | 516.73 | [7 empty] | Vjezdové / odjezdové rychlosti : | [8 empty] | Se 13 | 517.35 | Se 16 | 517.507 | Se 19 | 517.747 |  |  | = | 0.013 | = | 516.821 | Sc922 | 517.543 | Sc921 | 517.543 |  |  |  | Zjišťování konce |  |  |  | samočinně činností |  |  | zast. | 90
| vlaku : |  |  |  | zabezpečovacího zařízení |  |  | proj. | 30 | [32 empty] | v pokračování traťové koleje - rychlost traťová s místním omezením | [27 empty] | vlaku : |  |  |  | zabezpečovacího zařízení |  |  | proj. | 30
při jízdě do odbočky - neníli uvedeno jinak, rychlost 40 km/h
6
[5 empty] | Lc 902 | [9 empty] | 8 | [6 empty] | Sc 9 |  |  |  | Lc 9
[11 empty] | 5 | [6 empty] | 9 | [8 empty] | 0,245 jt.
[14 empty] | Se 7 | Se 8 | [11 empty] | 516,826
Lc 901
[14 empty] | 7 | [5 empty] | Se 9
[6 empty] | Se 5 | Vk 1 |  |  | 4 | [47 empty] | Se 15
[5 empty] | Se 4 | Se 6 | Vk 2 | [20 empty] | Sc 5 | [27 empty] | Vk 3 | [15 empty] | Se 19
[20 empty] | 11 | [17 empty] | Lc 7 |  |  |  | 13
|  |  |  | 356 |  | 353 |  |  |  |  | Lc 905 | [12 empty] | Se 10 | [32 empty] | Vk 4 | Se 16 | [9 empty] | Se 18
[24 empty] | Sc 3 |  |  |  | 12 | [43 empty] | 22
|  | Se 2 | [17 empty] | 10 | [18 empty] | Lc 5 | [5 empty] | 14
0
|  |  | Se 3 | [17 empty] | Sc 1 | [25 empty] | Se 11 | [6 empty] | 19 | [5 empty] | Sc 921 | [7 empty] | Se 17
[15 empty] | 3 | [26 empty] | Lc 3 | [8 empty] | 17 | 18 |  |  | 20
2
[15 empty] | Se 1 | [31 empty] | 15 |  |  | Se 13 | [9 empty] | Sc 922
[15 empty] | Sc 2 | [28 empty] | Lc 1 |  |  |  |  | Se 12
[48 empty] | 16 | [11 empty] | 21
[46 empty] | Lc 2 | [9 empty] | Se 14
Lc 911
1
Lc 912
Současné vlakové cesty
Vzájemně vyloučeny jsou všechny : 1) - protisměrné jízdní cesty na tutéž kolej
2) - jízdní cesty mající předepsanou rozdílnou polohu alespoň jedné pojížděné nebo odvratné výhybky
č. | staničení | N | námezník | přest. |  | č. | staničení | N | námezník | přest. |  | č. | staničení | N | námezník | přest. |  | č. | staničení | N | námezník | přest. |  | č. | staničení | N | námezník | přest. | [34 empty] | č. | staničení | N | námezník | přest. |  | č. | staničení | N | námezník | přest. |  | č. | staničení | N | námezník | přest.
[14 empty] | Obvod výpravčího | [56 empty] | Obvod výpravčího
[24 empty] | 11 | 0.35 | 65 | 0.415 | elm.
1 | 516.494 | 65 | 516.559 | elm. |  | 5a | 0.515 | -51 | 0.464 | elm. |  | 6 | 0.458 | 51 | 0.509 | elm. |  | 8 | 0.443 | -65 | 0.378 | elm. |  | = | 516.721 | -65 | 516.656 | [9 empty] | č. | staničení | N | námezník | přest. |  |  | poznámka | [18 empty] | 13 | 517.123 | -51 | 517.072 | elm. |  | 16 | 517.271 | 65 | 517.336 | elm. |  | 20 | 517.444 | 65 | 517.509 | elm.
2 | 516.593 | -65 | 516.528 | elm. |  | = | 516.556 | 51 | 516.607 |  |  | = | 516.613 | -51 | 516.562 |  |  | = | 516.628 | 65 | 516.693 |  |  | 12 | 516.851 | -51 | 516.8 | elm. |  |  |  | západní zhlaví | [9 empty] | Obvod posunu | [15 empty] | severní zhlaví | [10 empty] | 17 | 517.38 | -69 | 517.311 | elm. |  |  |  |  | 0
3 | 516.627 | 69 | 516.696 | elm. | [10 empty] | 0 |  |  | 9 | 0.388 | -65 | 0.323 | elm. |  | = | 0.22 | 51 | 0.271 |  |  | Od / do |  | na / z |  | přes výhybky | [21 empty] | Od / do |  | na / z |  | přes výhybky |  |  | 14 | 517.165 | -51 | 517.114 | elm. | [7 empty] | 21 | 517.542 | -65 | 517.477 | elm.
4 | 0.532 | 42 | 0.574 | elm. |  | 5b | 0.515 | 51 | 0.566 | elm. |  | 7 | 0.455 | 51 | 0.506 | elm. |  | = | 516.683 | 65 | 516.748 |  |  | 353 | 0.618 | 37 | 0.655 | elm. | [8 empty] | 356 | 0.648 | 37 | 0.685 | ručně | bez zabezpečení | [26 empty] | 18 | 517.395 | 51 | 517.446 | elm. |  |  |  |  | 0
= | 516.539 | -42 | 516.497 |  |  | = | 516.556 | -51 | 516.505 |  |  | = | 516.616 | -51 | 516.565 |  |  | 10 | 516.722 | 51 | 516.773 | elm. |  | = | 516.453 | -37 | 516.416 |  |  | západu - kolej č. 901 |  | k. č. 5 |  | 6, 8 |  |  | = | 516.423 | -37 | 516.386 | [15 empty] | severu - kolej č. 922 |  | k. č. 2 |  | 20, 18, 17 |  |  | 15 | 517.237 | -65 | 517.172 | elm. |  | 19 | 517.438 | 51 | 517.489 | elm. |  | 22 | 517.745 | -51 | 517.694 | elm.
Výhybky
Ústí nad Labem hl.n. obvod os.n.
Výhybky
3 *
1 *
901
921
922
9 *
Ústí nad Labem západ
Ústí nad Labem hl.n. jih
912
911
905
Sc 7
5 *
7 *
902
Variantní vlakové cesty
Variantní vlakové cesty
Výhybky
13 *
126
60
5 a
903a
125
903
Ústí nad Labem hl.n. jih
Ústí nad Labem západ
11 *
2 *
923*
60