## titul
Trať : | 527A, 530A / B |  |  |  | Km 450,271 |  |  |  | Ev. č. : | 543264
Km 450,271 (527A) = 37,476 (530A Straškov) = 0,000 (530B Lužec n.V.)
Staniční |  |  |  |  | Elektronické stavědlo
zabezpečovací |  |  |  |  | typ ESA 11 z JOP |  |  |  | Kód : 22
zařízení : |  |  |  |  | 3. kategorie
Dopravní stanoviště : |  | PSt. 1 |  | SÚ | DK | VB |  | PSt. 2
( km ) |  | 449.76 |  | 450.23 | 450.243 | 450.271 |  | 450.57
Počet pracovníků : |  |  |  |  | Výpravčí - 1
Dozorce výhybek - 1
všechny směry :
Zjišťování |  |  |  | samočinně činností |  | zast. - 90
konce vlaku |  |  |  | zabezpečovacího zařízení |  | proj. - 30
Traťové |  |  |  | směr : Nelahozeves a Dolní Beřkovice |  |  |  | směr : Straškov a Lužec nad Vltavou
zabezpečovací |  |  |  | Automatický blok |  |  |  | Telefonické dorozumívání
zařízení : |  |  |  | trojznakový, obousměrný |  |  |  | provoz podle SŽDC D1
Kód : |  |  |  | 10 |  |  |  | 1
Zjišťování |  |  | samočinně činností |  | zast. : 90 |  | dozorce výhybek radiopojítkem // osobně |  | zast. - 42 // 40
konce vlaku |  |  | zabezpečovacího zařízení |  | proj. : 30 |  | výpravčí |  | proj. - 00
Dopravní koleje ( kromě 5a = spojovací kolej )
č. | Začátek | Konec | Délka |  |  |  | Poznámka
1 | 449.706 | 450.578 | 872 |  |  |  | Hlavní staniční kolej, NTV
|  |  | 0 |  |  |  | směr Nelahozeves
2 | 449.76 | 450.51 | 750 |  |  |  | Hlavní staniční kolej, NTV
|  |  | 0 |  |  |  | směr Dolní Beřkovice
3 | 449.808 | 450.165 | 357 |  |  |  | Vjezd - odjezd, NTV pouze směr Nelahozeves
4 | 449.794 | 450.393 | 599 |  |  |  | Vjezd - odjezd - průjezd, NTV
4 a | 450.447 | 450.473 | 26 |  |  |  | Vjezd z k.č.4 - odjezd - průjezd, NTV mimo směr Lužec nad Vltavou
( 4 + 4a = 679 m ), NTV mimo směr Lužec nad Vltavou
5 | 449.859 | 450.472 | 613 |  |  |  | Hlavní staniční kolej, NTV směr Straškov, mimo směr Lužec nad Vltavou
5 a | 450.637 | 450.714 | 77 |  |  |  | Spojovací kolej, pouze průjezd, NTV
6 a | 450.341 | 450.406 | 65 |  |  |  | Hlavní staniční kolej, NTV směr Lužec nad Vltavou, mimo směr Nelahozeves
7 | 449.872 | 450.45 | 578 |  |  |  | Vjezd - odjezd - průjezd, NTV mimo směr Lužec nad Vltavou
9 | 449.911 | 450.419 | 508 |  |  |  | Vjezd - odjezd - průjezd, NTV mimo směr Lužec nad Vltavou
11 | 449.946 | 450.338 | 392 |  |  |  | Vjezd - odjezd - průjezd, NTV mimo směr Lužec nad Vltavou
Nástupiště u koleje
č. | Začátek | Konec | Délka |  |  |  | Poznámka
1 |  |  | 0 |  |  |  | č. III., mimoúrovňové, ostrovní
+ | 450.193 | 450.442 | 249 |  |  |  | SUDOP T + desky K230
5 |  |  | 0 |  |  |  | přístup podchodem v km 450,236
2 | 450.2 | 450.37 | 170 |  |  |  | č. II, úrovňové jednostranné
4 | 450.126 | 450.319 | 193 |  |  |  | č. I, vnější, z části naproti k.č.6 úrovňové jednostranné
|  |  | 0 |  |  |  | nástupiště u k.č.2 a 4 jsou obě konstrukce Tischer, přístup od výpravní budovy
|  |  | 0 |  |  |  | č. IA, vnější
6 a | 450.341 | 450.361 | 20 |  |  |  | SUDOP T + desky K230
přístup od výpravní budovy
Vraňany

## Vraňany
[42 empty] | A 3 | A 3 | [21 empty] | A 3 | A 3
|  | Návěstidla - trať | [16 empty] | Návěstidla - ŽST | [60 empty] | Návěstidla - ŽST | [17 empty] | Návěstidla - trať
[12 empty] | Vjezdová |  |  |  |  | Odjezdová | [5 empty] | Cestové |  |  |  |  | Seřaďovací | [43 empty] | Seřaďovací | [5 empty] | Cestové |  |  | Odjezdová | [7 empty] | Vjezdová
Z Nelahozevse | [5 empty] | Do Nelahozevse | [14 empty] | Obvod výpravčího | [31 empty] | Km 450,271 | [27 empty] | Obvod výpravčího | [14 empty] | Do Dolních Beřkovic |  |  |  |  | Z Dolních Beřkovic
směr : | [5 empty] | směr : | [80 empty] | Z Lužce n.V. |  | Ze Straškova |  | Z Dolních Beřkovic |  |  |  |  | směr : |  |  |  |  | směr :
správný |  | nesprávný |  |  |  | správný |  | nesprávný |  |  |  | Z koleje č. 2 |  | Z koleje č. 1 |  |  | S 1 | 449.706 | S 4 | 449.794 | [9 empty] | Se 5 | 449.823 | [20 empty] | KANGO | C | JTom | [15 empty] | Se 8 | 450.348 | Se 11 | 450.714 | Se 14 | 450.795 | [5 empty] | L 1 | 450.578 | L 5 | 450.472 | [11 empty] | správný |  | nesprávný |  |  | správný |  | nesprávný
[19 empty] | S 5 | 449.859 | [5 empty] | Se 1 | 449.491 | Se 3 | 449.635 | [42 empty] | Se 12 | 0.486 | [7 empty] | L 2 | 450.51 | L 6a | 450.406 |  |  | Př VS | 1.13 | Př KS | 36.39 | Z koleje č. 2 |  | Z koleje č. 1
2-4441 | 444.065 | 1-4441 | 444.065 |  |  | 1-4486 | 448.505 | 2-4482 | 448.2 | [7 empty] | S 2 | 449.76 | S 7 | 449.872 |  |  | Sc 6a | 450.341 | [5 empty] | Se 6 | 449.823 | [21 empty] | IX. / 2016 | [16 empty] | Se 9 | 450.536 | = | 450.757 | Se 15 | 450.815 |  |  | Lc 3 | 450.165 |  |  |  | L 7 | 450.45 |  |  | = | 451.401 | = | 451.357 | [5 empty] | 2-4517 | 451.678 | 1-4521 | 452.202 |  | 1-4572 | 457.1 | 2-4564 | 456.423
2-4457 | 445.78 | 1-4457 | 445.78 |  |  | 1-4472 | 447.1 | 2-4470 | 447.022 |  |  | 2 L | 449.225 | 1 L | 449.225 |  |  |  | S 9 | 449.911 | [5 empty] | Se 2 | 449.494 | Se 4 | 449.669 | [40 empty] | = | 0.265 | Se 13 | 450.774 | [7 empty] | L 4 | 450.393 | L 9 | 450.419 |  |  | V S | 0.723 | K S | 36.79 | 2 S | 451.095 | 1 S | 451.095 |  | 2-4527 | 452.716 | 1-4533 | 453.343 |  | 1-4558 | 455.825 | 2-4552 | 455.068
2-4469 | 447.022 | 1-4471 | 447.1 |  |  | 1-4458 | 445.78 | 2-4458 | 445.78 | [7 empty] | S 3 | 449.808 | S 11 | 449.946 | [9 empty] | Se 7 | 449.946 | [38 empty] | Se 10 | 450.637 | = | 36.973 | [7 empty] | L 4a | 450.473 | L 11 | 450.338 |  |  | = | 450.994 | = | 450.957 | [5 empty] | 2-4539 | 453.948 | 1-4545 | 454.644 |  | 1-4546 | 454.644 | 2-4540 | 453.948
[96 empty] | 2-4553 | 455.382 |  |  |  | 1-4534 | 453.343
2-4481 | 448.2 | 1-4481 | 448.2 |  |  | 1-4446 | 444.593 | 2-4446 | 444.592
[96 empty] | 2-4563 | 456.423 | 1-4557 | 455.825 |  | 1-4522 | 452.202 | 2-4528 | 452.716
Se 7
[50 empty] | Vk 4 |  |  | *) = základní stav troleje - vypnuto | [9 empty] | Vk 5
S 11
[62 empty] | Se 8 |  |  | 16
[48 empty] | 14 | [53 empty] | K S
S 9
[31 empty] | 449.603 | [8 empty] | PSt.1 | [21 empty] | L 11 | [11 empty] | PSt.2
[25 empty] | areál měnírny | [20 empty] | 13 | [22 empty] | 19
S 7
[40 empty] | ( přestavované v.č.9,11,12,13,14/Vk4 ) | [25 empty] | L 9 |  |  |  |  | 20 |  |  | ( přestavované v.č.16/Vk5,19,20,22 )
[40 empty] | ( držené v.č.4/7+,Vk1 ) |  |  | 12 | [30 empty] | ( držené v.č.23/26+,29/31+ )
[17 empty] | VkM1 | [29 empty] | S 5
[41 empty] | 11 | [25 empty] | L 7 | [6 empty] | 22
[18 empty] | EZ | [16 empty] | most deskový betonový | [39 empty] | 23
[18 empty] | ( VkM1/M1 ) | [14 empty] | Vk 1 | [9 empty] | S 3 | [35 empty] | Se 10 | [9 empty] | Se 13
[5 empty] | 449.25 | [9 empty] | M1 | [21 empty] | 7 |  | 9 | [18 empty] | 450,180 | [9 empty] | L 5
|  | 1 L | [33 empty] | S 1 | [52 empty] | 31 | Se 14 | [12 empty] | 1 S
[29 empty] | 2 3 |  |  | 4 | Se 3 | [23 empty] | Lc 3 | [22 empty] | 26 |  | 27 | 29 | Se 11
18
[40 empty] | S 2 | [44 empty] | 30 | [6 empty] | Se 15
[22 empty] | Se 2 | [52 empty] | L 1
[23 empty] | 1 | [10 empty] | 5 6 | [8 empty] | S 4 | [32 empty] | 24 | 25 | [14 empty] | 32
|  | 2 L | [19 empty] | Se 1 | [41 empty] | 15 | [5 empty] | L 2 | [32 empty] | 2 S
Se 4
[38 empty] | 8 | [6 empty] | Se 5 | [16 empty] | Sc 6a | [10 empty] | 21
[35 empty] | km 49,676 | [28 empty] | L 4 |  |  |  | L 4a |  |  |  | Se 9
[40 empty] | 10 | [18 empty] | podchod v km 450,236
[45 empty] | Se 6 | [10 empty] | 450,150 |  |  |  |  | 450.325 | [6 empty] | 17 18
[44 empty] | Vk 2 | [8 empty] | *) = základní stav troleje - vypnuto | [11 empty] | L 6a
[44 empty] | Vk 3 | [10 empty] | 450.12 |  |  |  |  | Výpravní budova
( km 450,271 )
[87 empty] | Vk 6 | Se 12
Vlečka č: V1321
28
V S
č. | staničení | N | námezník | přest. |  | č. | staničení | přest. |  | č. | staničení | přest. |  | č. | staničení | přest. | č. | staničení | přest. | [33 empty] | Vjezdové / odjezdové rychlosti : | [27 empty] | č. | staničení | přest. |  | č. | staničení | přest. |  | č. | staničení | přest. |  | č. | staničení | přest. | č. | staničení | N | námezník | přest. | č. | staničení | N | námezník | přest.
[10 empty] | Obvod výpravčího | [42 empty] | v pokračování traťové koleje - rychlost traťová s místním omezením | [40 empty] | Obvod výpravčího
[53 empty] | při jízdě do odbočky - není-li uvedeno jinak, rychlost 40 km/h | [23 empty] | beřkovické zhlaví |  |  |  | 15 | 450.396 | elm.
[6 empty] | 3 | 449.586 | elm. |  | Vk 1 | 449.64 | elm. |  | 10 | 449.752 | elm. | 12 | 449.799 | elm. | [8 empty] | č. | staničení | N | námezník | přest. |  | poznámka | [34 empty] | straškovské zhlaví | [5 empty] | z / na |  | na / z k.č. |  | přes výhybky |  | N15 | 450.447 |  |  | 18 | 450.478 | elm. |  | 22 | 450.566 | elm. |  | 26 | 450.65 | elm. | 28 | 0.441 | 40 | 0.481 | elm. | 31 | 450.772 | -51 | 450.721 | elm.
1 | 449.5 | 55 | 449.555 | elm. |  | 4 | 449.629 | elm. |  | N7 | 449.655 |  |  | N10 | 449.803 |  | 13 | 449.838 | elm. |  |  |  |  | nelahozevské zhlaví | [7 empty] | Obvod posunu | [20 empty] | Současné vlakové cesty | [14 empty] | z / na | na / z k.č. |  | přes výhybky | [9 empty] | Vk 5 | 450.355 | elm. |  | 19 | 450.5 | elm. |  | 23 | 450.575 | elm. |  |  |  |  | = | 450.712 | 40 | 450.752 |  | = | 36.975 | 51 | 37.026
[10 empty] | 7 | 449.706 | elm. |  | Vk 2 | 449.815 | elm. | 14 | 449.871 | elm. |  |  | z / na |  | na / z k.č. | přes výhybky | [27 empty] | Vzájemně vyloučeny jsou všechny : 1) - protisměrné jízdní cesty na tutéž kolej | [21 empty] | traťové koleje č. 2 |  | 2, 4, 6a |  | 32, 25, 24 |  | N16 | 450.361 | [10 empty] | 27 | 450.69 | elm. | Vk 6 | 450.756 |  |  | elm. |  |  |  | 0
2 | 449.58 | -55 | 449.525 | elm. |  | 5 | 449.665 | elm. |  | 8 | 449.714 | elm. |  | Vk 3 | 449.815 | elm. | N14 | 499.922 | [9 empty] | M1 | 449.376 | 37 | 449.413 | ručně | výměnový zámek, klíč v kontrolním výkolejkovém zámku VkM1 | [19 empty] | 2) - jízdní cesty mající předepsanou rozdílnou polohu alespoň jedné pojížděné nebo odvratné výhybky | [14 empty] | traťové koleje | 5, 7, 9, 11 |  | 31, 23, 22 … |  |  |  | traťové koleje č. 1 |  | 4 |  | přes k.č.4a |  | 16 | 450.412 | elm. |  | 20 | 450.533 | elm. |  | 24 | 450.596 | elm.
[6 empty] | 6 | 449.671 | elm. |  | 9 | 449.727 | elm. |  | 11 | 449.766 | elm. | Vk 4 | 499.927 | elm. |  |  | traťové koleje č. 2 |  | 2, 4 | 1, 5, 6…. |  |  | VkM1 | 449.417 |  |  | ručně | kontrolní výkolejkový záme, klíč VkM1/M1 je držen v EZ v kolejišti | [34 empty] | traťové koleje | 4 |  | přes k.č.4a |  |  |  | traťové koleje č. 2 |  | 4 |  | 32, 25, 24, 21, 15 |  | 17 | 450.472 | elm. |  | 21 | 450.554 | elm. |  | 25 | 450.611 | elm. |  | 29 | 450.696 | elm. | 30 | 450.733 | 55 | 450.788 | elm. | 32 | 450.813 | -55 | 450.758 | elm.
[42 empty] | A 3 | A 3 | [21 empty] | A 3 | A 3
Výhybky a výkolejky
Výhybky
Vraňany
5 *
9 *
4 *
13 *)
Výhybky a výkolejky
Základní vlakové cesty
Základní vlakové cesty
2 *
11 *
8 *)
6 *
50
50
5
50
Základní vlakové cesty
7 *
1 *
4 a*
3 *
6a *
2
1
5
5
2
1
5
5
Nelahozeves
Straškov
Dolní Beřkovice
Lužec nad Vltavou
3 a*
50
50
3 a*
101
5
5
5
5
50
50
5
5 a*
P2393
PZS - 3SBI km 0,370
50
50
5
5
5
5
SÚ
249
170
193
20