## titul
Trať : | 527A |  |  |  |  | Km 442,629 | [6 empty] | Ev. č. : | 543660
| Staniční |  |  |  |  | E S A 11
| zabezpečovací |  |  |  |  | 3. kategorie | [5 empty] | Kód : 22
| zařízení : |  |  |  |  | ovládání z JOP
| Dopravní stanoviště : |  |  |  | SÚ |  |  | Dopravní kancelář
| ( km ) |  |  |  | 442.577 |  |  | 442.629
| Počet pracovníků : | [6 empty] | Výpravčí - 1
Výprava vlaků s přepravou cestujících dle čl. 505 SŽDC (ČD) D2
| Zjišťování |  |  |  |  | samočinně činností | [5 empty] | zast. - 90
| konce vlaku |  |  |  |  | zabezpečovacího zařízení | [5 empty] | proj. - 30
|  | Dopravní koleje | [6 empty] | Nástupiště u koleje
č. | Začátek | Konec | Délka | Poznámka |  |  | č. | Začátek | Konec | Délka | Poznámka
1 | 442.122 | 442.812 | 690 | Hlavní staniční kolej, NTV
|  |  |  | směr Kralupy nad Vltavou |  |  | 1 + 3 | 442.553 | 442.723 | 170 | č. III, mimoúrovňové, ostrovní
2 | 442.152 | 442.872 | 720 | Hlavní staniční kolej, NTV | [6 empty] | SUDOP T + desky K150 a K230
|  |  | 0 | směr Vraňany | [6 empty] | přístup podchodem v km 442,614
3 | 442.523 | 442.772 | 249 | Vjezd - odjezd - průjezd, NTV
3 a | 442.122 | 442.449 | 327 | Vjezd z k.č.3 - odjezd Kralupy n.V., |  |  | 2 | 442.536 | 442.706 | 170 | č. II, jednostranné vnitřní
|  |  |  | průjezd, NTV ( 3a + 3 = 650 m ) | [5 empty] | 0 | SUDOP T + desky K145
3a + 3 | 442.122 | 442.772 | 650 | Vjezd - odjezd - průjezd, NTV | [5 empty] | 0 | přístup od DK
0
4 | 442.474 | 442.832 | 358 | Vjezd - odjezd - průjezd, NTV |  |  | 4 | 442.571 | 442.741 | 170 | č. I, jednostranné vnitřní
4 a | 442.177 | 442.4 | 223 | Vjezd z k.č.4 - odjezd Kralupy n.V., | [6 empty] | SUDOP T + desky K145
|  |  | 0 | průjezd, NTV ( 4a + 4 = 655 m ) | [6 empty] | přístup od DK
4a + 4 | 442.177 | 442.832 | 655 | Vjezd - odjezd - průjezd, NTV
Nelahozeves

## Nelahozeves
|  | Návěstidla - trať | [13 empty] | Směr : Kralupy nad Vltavou | [13 empty] | Návěstidla - ŽST | [25 empty] | Návěstidla - ŽST | [12 empty] | Směr : Vraňany | [9 empty] | Návěstidla - trať
[26 empty] | Vjezdová |  |  |  | Odjezdová |  |  |  | Cestová |  | Seřaďovací | [15 empty] | Seřaďovací |  |  |  | Odjezdová |  |  |  | Vjezdová
Z Kralup nad Vltavou |  |  |  |  | Do Kralup nad Vltavou | [26 empty] | Obvod výpravčího | [16 empty] | Km 442,629 | [6 empty] | Obvod výpravčího | [20 empty] | Do Vraňan |  |  |  |  | Z Vraňan
směr : |  |  |  |  | směr : | [6 empty] | Traťové | [54 empty] | Traťové | [9 empty] | směr : |  |  |  |  | směr :
správný |  | nesprávný |  |  | správný |  | nesprávný |  |  |  |  | zabezpečovací |  |  |  | Automatický blok |  |  |  | Kód : 10 | [5 empty] | Z koleje č. 2 |  | Z koleje č. 1 |  | S 1 | 442.122 | S 3a | 442.122 | Sc 3 | 442.523 | Se 1 | 441.833 | Se 4 | 442.135 | Se 7 | 442.471 | [6 empty] | SENA | C | JTom |  | Se 10 | 442.775 | Se 12 | 443.1 | L 1 | 442.812 | L 3 | 442.772 | Z koleje č. 2 |  | Z koleje č. 1 |  |  |  |  | zabezpečovací |  | Automatický blok |  |  |  | Kód : 10 |  |  |  | správný |  | nesprávný |  |  | správný |  | nesprávný
[12 empty] | zařízení : |  |  |  | trojznakový, obousměrný | [19 empty] | Se 2 | 441.859 | Se 5 | 442.4 | Se 8 | 442.475 | [25 empty] | zařízení : |  | trojznakový, obousměrný
2-4385 | 438.659 | 1-4385 | 438.659 |  | 1-4410 | 441.014 | 2-4410 | 441.014 | [17 empty] | 2 L | 441.56 | 1 L | 441.56 | S 2 | 442.152 | S 4a | 442.177 | Sc 4 | 442.474 | Se 3 | 442.06 | Se 6 | 442.449 | Se 9 | 442.523 | [7 empty] | I. / 2011 |  |  | Se 11 | 442.846 | Se 13 | 443.123 | L 2 | 442.872 | L 4 | 442.832 | 2 S | 443.41 | 1 S | 443.41 | [13 empty] | 2-4441 | 444.065 | 1-4441 | 444.065 |  | 1-4486 | 448.505 | 2-4482 | 448.2
[77 empty] | 2-4457 | 445.78 | 1-4457 | 445.78 |  | 1-4472 | 447.1 | 2-4470 | 447.022
2-4405 | 440.489 | 1-4405 | 440.489 |  | 1-4398 | 439.75 | 2-4398 | 439.776 |  |  |  | Zjišťování konce |  |  |  | samočinně činností |  |  | zast. | 90 | [46 empty] | Zjišťování konce |  | samočinně činností |  |  | zast. | 90 |  |  |  | 2-4469 | 447.022 | 1-4471 | 447.1 |  | 1-4458 | 445.78 | 2-4458 | 445.78
[12 empty] | vlaku : |  |  |  | zabezpečovacího zařízení |  |  | proj. | 30 | [46 empty] | vlaku : |  | zabezpečovacího zařízení |  |  | proj. | 30
[77 empty] | 2-4481 | 448.2 | 1-4481 | 448.2 |  | 1-4446 | 444.593 | 2-4446 | 444.592
Se 9
[43 empty] | 442.445 |  |  |  | 10 | [8 empty] | *) = NTV od Se 10 pouze do km 442,745 tj.30m
Vk 2
Sc 3
[44 empty] | 9 | Se 8
[27 empty] | S 3a | [29 empty] | Se 10
[44 empty] | Se 6 | [17 empty] | 11
|  | 1 L | [24 empty] | S 1 | [28 empty] | L 3 | [13 empty] | 0 | [6 empty] | Se 13 | [6 empty] | 1 S
[16 empty] | 2 | 3 |  |  |  | 4 | [43 empty] | 12 | 14
18
[29 empty] | S 2 | [46 empty] | Se 12 | 18
[9 empty] | 1 | Se 2 | [48 empty] | L 1
[23 empty] | 5 | 6 | [6 empty] | S 4a | [13 empty] | Sc 4 | [22 empty] | 15 |  | 16 | 17
|  | 2 L | [6 empty] | Se 1 | [15 empty] | V1 | [16 empty] | 8 | [21 empty] | L 2 | [19 empty] | 2 S
[16 empty] | Vlečka č: V1227 | [49 empty] | 13
[28 empty] | Se 4 |  |  | 7 | [13 empty] | Se 7
[25 empty] | Se 3 | [16 empty] | Se 5 | [18 empty] | L 4
Vlečka č: V1227
[45 empty] | Vk 1 | [15 empty] | Vk 3 | Se 11
[46 empty] | *) = NTV od Se 7 pouze do km 442,501 tj.30m | [14 empty] | *) = NTV od Se 11 pouze do km 442,816 tj.30m
podchod v km 442,614
Vjezdové / odjezdové rychlosti :
č. | staničení | N | námezník | přest. | č. | staničení | přest. |  | č. | staničení | přest. |  | č. | staničení | přest. | [33 empty] | v pokračování traťové koleje - rychlost traťová s místním omezením | [22 empty] | č. | staničení | přest. | č. | staničení | přest. |  | č. | staničení | přest. | č. | staničení | N | námezník | přest.
[7 empty] | Obvod výpravčího | [41 empty] | při jízdě do odbočky - není-li uvedeno jinak, rychlost 60 km/h | [29 empty] | Obvod výpravčího
[20 empty] | kralupské zhlaví | [47 empty] | vraňanské zhlaví
1 | 441.835 | 65 | 441.9 | elm. | 3 | 441.938 | elm. |  | 6 | 442.051 | elm. |  | 8 | 442.402 | elm. |  |  | z / na |  | na / z k.č. |  | přes výhybky | [26 empty] | Současné vlakové cesty | [17 empty] | z / na | na / z k.č. | přes výhybky |  |  | 11 | 442.851 | elm. | 13 | 442.91 | elm. |  | 15 | 442.968 | elm. | 17 | 443.021 | 65 | 443.086 | elm.
[5 empty] | 4 | 442.001 | elm. |  | V1 | 442.065 | elm. |  | 9 | 442.452 | elm. | [33 empty] | Vzájemně vyloučeny jsou všechny : 1) - protisměrné jízdní cesty na tutéž kolej
2 | 441.934 | -65 | 441.869 | elm. | 5 | 442.036 | elm. |  | 7 | 442.175 | elm. |  | 10 | 442.521 | elm. |  |  | traťové koleje č. 2 |  | 2, 4a/4 |  | 2, 3 | [26 empty] | 2) - jízdní cesty mající předepsanou rozdílnou polohu alespoň jedné pojížděné nebo odvratné výhybky | [17 empty] | traťové koleje č. 1 | 1, 3 | 17, 16 |  |  | 12 | 442.899 | elm. | 14 | 442.917 | elm. |  | 16 | 443.015 | elm. | 18 | 443.12 | -65 | 443.055 | elm.
Nelahozeves
Výhybky
Výhybky
Variantní vlakové cesty
2
6 *)
2
1 *
1
80
4 *
2 *
3 *
1
RZZ
80
4 a *
Variantní vlakové cesty
5 *)
5 a
3 a *