## titul
Trať : | 528 B / E |  |  |  | Km 28,043 = 0,000 |  |  | Ev. č. : | 535161
[8 empty] | Směrový bod : | 5 5 2
Staniční |  |  |  |  | Elektromechanické
zabezpečovací |  |  |  |  | 2. kategorie |  |  | Kód : 5
zařízení : |  |  |  |  | závislá stavědla St.1 a St.3
Dopravní stanoviště : |  |  | St. 1 |  | bývalé St. 2 | Dopravní kancelář / VB |  | St. 3
( km ) |  |  | 27.525 |  | 27.997 | 28,043 / 28,065 |  | 28.488
Počet pracovníků : |  |  | Signalista - 1 |  | neobsazeno | Výpravčí - 2 |  | Signalista - 1
|  |  | směr : Unhošť |  |  | směr : Kamenné Žehrovice a Kladno-Ostrovec
Zjišťování |  |  | signalista St.1 hlásí obsluhou |  | zast. : 20 | signalista St.3 hlásí obsluhou |  | zast. : 20
konce vlaku |  |  | zabezpečovacího zařízení |  | proj. : 10 | zabezpečovacího zařízení |  | proj. : 10
Traťové |  |  |  | Směr : Unhošť a Kamenné Žehrovice |  |  | Směr : Kladno-Ostrovec
zabezpečovací |  |  |  | Telefonické dorozumívání |  |  | Automatické hradlo
zařízení : |  |  |  | provoz podle SŽDC (ČD) D2 |  |  | AH - 88 ( bez návěstního bodu )
Kód : |  |  |  | 1 |  |  | 14
Zjišťování |  |  | signalista St.1/St.3 hlásí obsluhou |  | zast. : 20 | samočinně činností |  | zast. : 90
konce vlaku |  |  | zabezpečovacího zařízení |  | proj. : 10 | zabezpečovacího zařízení |  | proj. : 30
Dopravní koleje
č. | Začátek | Konec | Délka |  |  | Poznámka
1 | 27.777 | 28.34 | 563 |  |  | Hlavní staniční kolej
k IVS 1 | 27.557 | 28.34 | 783 |  |  | směr Unhošť a Kamenné Žehrovice
2 | 27.912 | 28.323 | 411 |  |  | Hlavní staniční kolej
1 + 2 | 27.557 | 28.323 | 766 |  |  | směr Kladno-Ostrovec
3 | 27.597 | 28.383 | 786 |  |  | Vjezd - odjezd - průjezd
5 | 27.642 | 28.236 | 594 |  |  | Vjezd - odjezd - průjezd
7 | 27.692 | 28.236 | 544 |  |  | Vjezd - odjezd - průjezd
9 | 27.727 | 28.339 | 612 |  |  | Vjezd - odjezd - průjezd
11 | 27.793 | 28.369 | 576 |  |  | Vjezd - odjezd - průjezd
13 | 27.789 | 28.411 | 622 |  |  | Odjezd směr Unhošť a Kamenné Žehrovice, vjezd a odjezd směr Kladno-Ostrovec
Spojovací koleje
č. | Začátek | Konec | Délka |  |  | Poznámka
4 | 27.994 | 28.123 | 129 |  |  | spojovací kolej do depa - provozovatel SŽDC
33 | 27.669 | 27.888 | 219 |  |  | spojovací kolej do V1136 - provozovatel SŽDC
Nástupiště u koleje
č. | Začátek | Konec | Délka |  |  | Poznámka
1 | 27.8 | 28.05 | 250 |  |  | č. II, úrovňové, jednostranné
konstrukce sypané
2 | 27.997 | 28.032 | 35 |  |  | č. Ia, úrovňové, jednostranné
|  |  | 0 |  |  | nástupiště č.Ia,Ib a IV. jsou konstrukce jiná
2 | 28.098 | 28.133 | 35 |  |  | č. Ib, úrovňové, jednostranné
2 celá | 27.997 | 28.133 | 136 |  |  | přístup na všechna nástupiště jsou je po přechodech od VB
3 | 27.892 | 28.06 | 168 |  |  | č. III, úrovňové, jednostranné
konstrukce Tischer
5 | 28.051 | 28.096 | 45 |  |  | č. IV, úrovňové, jednostranné
Kladno

## Kladno
[41 empty] | A 3 | A 3 | [25 empty] | A 3 | A 3 | [24 empty] | A 3 | A 3
[10 empty] | Návěstidla - ŽST | [109 empty] | Návěstidla - ŽST
Vjezdová |  |  |  | Odjezdová | [5 empty] | Vložená | [9 empty] | Seřaďovací | [92 empty] | Seřaďovací | [6 empty] | Vložená | [6 empty] | Odjezdová |  |  |  | Vjezdová
[10 empty] | Obvod signalisty St.1 | [55 empty] | Km 28,043 | [53 empty] | Obvod signalisty St.2
Z Unhoště | [130 empty] | Z K. Žehrovic |  | Z Kladna-Ostrovce
[10 empty] | VS 2 | 27.912 | VS 11 | 27.793 | VS 21 | 27.629 |  |  |  |  | Se 3 | 27.598 | [43 empty] | KANGO | C | JTom | [43 empty] | Se 8 | 28.331 | Se 11 | 28.346 | [5 empty] | VL 3 | 28.383 | VL 9 | 28.339 |  |  |  | LC | 28.675
Př L | 26.43 | [6 empty] | IVS 1 | 27.557 | VS 3 | 27.597 | VS 13 | 27.789 | VS 23 | 27.614 |  |  | Se 1 | 27.24 |  |  | Se 6 | 27.669 | [94 empty] | VL 1 | 28.34 |  |  | VL 11 | 28.369 | [7 empty] | Př CS | 29.562 | Př KS | 1.617
|  |  |  | SU | 27.264 |  |  |  |  | VS 5 | 27.642 | VS 15 | 27.755 | VS 27 | 27.607 |  |  |  |  | Se 4 | 27.573 | [44 empty] | IX. / 2016 | [44 empty] | Se 9 | 28.331 | Se 13 | 28.378 | [5 empty] | VL 5 | 28.236 | [11 empty] | = | 29.66
L | 27.153 | [6 empty] | IIVS1 | 27.777 | VS 7 | 27.692 | VS 17 | 27.71 | VS 29 | 27.613 |  |  | Se 2 | 27.373 |  |  | Se 7 | 27.994 | [89 empty] | Se 14 | 28.378 | Se 17 | 28.62 |  | VL 2 | 28.323 |  |  | VL 13 | 28.411 |  |  |  | LK | 0.628 |  |  | CS | 28.853 | KS | 0.916
[10 empty] | VS 9 | 27.727 | VS 19 | 27.674 | VS 31 | 27.655 |  |  |  |  | Se 5 | 27.581 | [44 empty] | Poznámka: zobrazeno v měřítku od zarážedla k.č.PV po zarážedlo k.č.výtažná (byla zrušena) | [44 empty] | Se 10 | 28.33 | Se 15 | 28.381 | [5 empty] | VL 7 | 28.236 | [5 empty] | = | 28.671 |  |  |  |  | = | 28.959
vlečka
[57 empty] | k.č.33 má charakter spojovací koleje | [5 empty] | 35XA |  |  | V1136
Se 6
VS 31
St. 1
VS 29
kolejiště a prvky označené červenou barvou jsou t.č.mimo provoz
[40 empty] | 19 |  |  |  | VS 27 |  |  |  |  | návěstidla VS15 až VS31 se neobsluhují
[53 empty] | VS 17 |  |  | VS 15
[45 empty] | VS 23 |  |  |  |  | VS 19
Se 3
[38 empty] | 18 | [7 empty] | VS 21 | [12 empty] | VS 13
31
[49 empty] | 27 | [8 empty] | 33 |  | VS 11
[36 empty] | 12 | [16 empty] | 30
VS 9
[45 empty] | 24 |  |  |  | 28
[37 empty] | 17 | [14 empty] | VS 7
[40 empty] | 20 |  |  |  |  | 25
[82 empty] | VL 11 |  |  |  | VL 13
VS 5
[33 empty] | 11 | [7 empty] | 22 | [33 empty] | VL 7 | 48 |  |  |  | VL 9 |  |  | 55 |  |  |  |  | 62 |  |  | 67
[24 empty] | Se 2 | [18 empty] | VS 3 | [58 empty] | Se 17
[17 empty] | 27.298 | [9 empty] | 5 | 6 |  |  | 8 | [5 empty] | 14 15 | [37 empty] | VL 5 | [12 empty] | 64 |  |  | 69 | [6 empty] | 76 | [22 empty] | 28.829
[14 empty] | SU | [24 empty] | IVS 1 | [19 empty] | IIVS 1 | [40 empty] | 901 |  | 79 | [20 empty] | CS
[21 empty] | 2 |  | 3 | [8 empty] | 7 | [51 empty] | VL 3 |  | 59 61 | [11 empty] | 75
[27 empty] | 4 | [14 empty] | Se 5 | [12 empty] | 32 | [45 empty] | 78
|  |  | L | [8 empty] | 1 | [66 empty] | 51 | VL 1 | [27 empty] | LC
| 27.05 | [13 empty] | J1 | [17 empty] | 9 | 10 |  |  |  |  | 16 |  |  | 21 | [18 empty] | 34 |  |  |  | Se 7 | [19 empty] | 58 |  |  | 65 |  |  | 70 |  | 73 |  |  | 74 | [11 empty] | 80
[12 empty] | Se 1 | [66 empty] | VL 2 | [27 empty] | LK
[98 empty] | 0.068 |  |  |  |  | 74XA
[20 empty] | VkJ1 | [17 empty] | 13 |  | Se 4 | [21 empty] | 35 |  | 36 | 37 | k.č.4 má charakter spojovací koleje |  |  |  |  | 210 |  | 208 | [7 empty] | Se 11 |  | 201 |  | 103
[92 empty] | St. 3 - P25 | [5 empty] | 28.558 |  |  | bývalá vlečka V1009 | [6 empty] | 28.678
[17 empty] | bývalá vlečka dřevařské závody - t.č. mimo provoz | [54 empty] | 209 | [8 empty] | 205 | [6 empty] | 101
[25 empty] | J2 | [8 empty] | 27,501 | [31 empty] | bývalé St. 2
[52 empty] | 29 | [17 empty] | Výpr.budova | [7 empty] | 206 | Se 10 |  | 202 |  | 104 | Se 15
[68 empty] | Dopr. kancelář |  | km 28,065
[57 empty] | 27.767 | [10 empty] | km 28,043 j.t. 0,0 | [18 empty] | Vk 5
102
27.733
[74 empty] | 28.215 |  |  |  |  | 204 |  |  |  |  | Se 13
[62 empty] | 27.875 | [70 empty] | KS
Se 8
[75 empty] | 28.225 | [5 empty] | Se 9
Se 14
[16 empty] | km polohy výhybek označeny červenou barvou se nepřestavují | [60 empty] | obvod DKV
č. | staničení | N | námezník | přest. |  | č. | staničení | přest. |  | č. | staničení | přest. |  | č. | staničení | přest. |  | č. | staničení | N | námezník | přest. | poznámka |  |  | č. | staničení | N | námezník | přest. | poznámka | [69 empty] | č. | staničení | N | námezník | přest. | poznámka |  |  | č. | staničení | N | námezník | přest. |  | č. | staničení | přest. | č. | staničení | přest. |  | č. | staničení | přest. | č. | staničení | přest. |  | č. | staničení | N | námezník | přest.
[8 empty] | Obvod signalisty St.1 ( mimo v.č.J1 a J2 = obvod posunu ) | [13 empty] | Obvod posunu | [7 empty] | Obvod posunu | [74 empty] | Obvod posunu | [15 empty] | Obvod signalisty St.3
1 | 27.245 | 51 | 27.296 | elm.
J1 | 27.278 | 42 | 27.32 | ručně |  | 4 | 27.412 | p/z |  | 14 | 27.526 | páka |  | 25 | 27.618 | páka |  | 10 | 27.501 | 51 | 27.552 | ručně | bez zabezpečení |  |  | 34 | 27.841 | 37 | 27.878 | ručně | VZ, klíč je držen v KZ v.č.36 | [34 empty] | Vjezdové / odjezdové rychlosti : | [19 empty] | č. | staničení | N | námezník | přest. | poznámka | [7 empty] | žehrovickoostrovské zhlaví |  | 202 | 28.346 | -40 | 28.306 | ručně | bez zabezpečení |  |  | Vk 5 | 28.39 |  |  | páka |  | 48 | 28.288 | p/z | 58 | 28.4 | páka |  |  |  |  | 73 | 28.488 | elm. |  | 78a | 28.606 | -55 | 28.551 | elm.
|  | výměnový zámek, klíč v kontrolním zámku VkJ1 |  |  |  | 5 | 27.415 | páka |  | 15 | 27.526 | páka | [5 empty] | 13 | 27.534 | 42 | 27.576 | ručně | bez zabezpečení |  |  | 35 | 27.874 | -37 | 27.837 | ručně | bez zabezpečení | [5 empty] | unhošťské zhlaví | [28 empty] | v pokračování traťové koleje - rychlost traťová s místním omezením | [23 empty] | Obvod posunu | [6 empty] | z / na |  | na / z k.č. | přes výhybky | 204 | 28.323 | -40 | 28.283 | ručně | bez zabezpečení |  |  | 101 | 28.431 | -37 | 28.394 | páka |  |  |  |  | 59 | 28.41 | p/z |  | 67 | 28.466 | páka |  |  |  |  | 78b | 28.606 | 55 | 28.661 | elm.
VkJ1 | 27.324 |  |  | ručně |  | 6 | 27.421 | páka |  | 17 | 27.532 | páka |  | 27 | 27.664 | páka |  | 16 | 27.544 | 51 | 27.595 | ručně | bez zabezpečení |  |  | 35XA | 27.888 | 37 | 27.925 | ručně | bez zabezpečení |  |  |  | z / na |  | na / z k.č. |  | přes výhybky | [26 empty] | při jízdě do odbočky - rychlost 40 km/h | [34 empty] | 205 | 28.341 | -37 | 28.304 | ručně | bez zabezpečení |  |  | 102 | 28.407 | -37 | 28.37 | páka |  | 51 | 28.329 | páka | [7 empty] | 75a | 28.554 | elm. |  | 79 | 28.62 | 37 | 28.657 | elm.
|  | kontrolní VZ, klíč J1/VkJ1 je v úschově na St.1 |  |  |  | 7 | 27.459 | p/z |  | 18 | 27.543 | páka |  | 28 | 27.664 | p/z |  | 21 | 27.585 | 51 | 27.636 | ručně | bez zabezpečení | [5 empty] | 0 |  | konec k.č.33 | [65 empty] | TK Kamenné Žehrovice |  | 1 | 78, 75, 61, 59 | 206 | 28.312 | -37 | 28.275 | ručně | bez zabezpečení |  |  | 103 | 28.402 | -37 | 28.365 | páka |  |  |  |  | 61 | 28.41 | p/z |  | 69 | 28.48 | páka | 75b | 28.554 | elm.
2 | 27.338 | -51 | 27.287 | elm. |  | 8 | 27.454 | páka |  | 19 | 27.569 | páka |  | 30 | 27.705 | páka | [9 empty] | 36 | 27.907 | -37 | 27.87 | ručně | KVZ, klíč 36/34 v úschově v DK | [5 empty] | 3 až 11 |  | 2, 3, 4, 7, 14, 15… | [26 empty] | Současné vlakové cesty | [22 empty] | 0 | [7 empty] | TK Kamenné Žehrovice |  | 2 | 78, 75, 61, 59, 51 |  | 0 | [6 empty] | 104 | 28.375 | -37 | 28.338 | páka |  |  |  |  | 62 | 28.431 | páka |  | 70 | 28.472 | páka | 76a | 28.554 | elm. |  | 80 | 28.68 | -55 | 28.625 | elm.
3 | 27.353 | 51 | 27.404 | p/z |  | 9 | 27.489 | páka |  | 20 | 27.572 | páka |  | 31 | 27.703 | páka | [9 empty] | 37 | 27.985 | -37 | 27.948 | ručně | bez zabezpečení |  |  |  | TK Unhošť | [30 empty] | Vzájemně vyloučeny jsou pouze protisměrné | [30 empty] | TK Kladno-Ostrovec |  | 1 | 80, 78, 75, 61, 59 | 208 | 28.16 | 37 | 28.197 | ručně | bez zabezpečení |  |  | 201 | 28.374 | -37 | 28.337 | páka |  | 55a | 28.375 | elm. | [7 empty] | 76b | 28.554 | elm. |  |  |  | km poloha dle 528B
J2 | 27.384 | -40 | 27.344 | ručně |  | 11 | 27.493 | páka |  | 22 | 27.574 | páka |  | 32 | 27.73 | p/z |  | 29 | 27.693 | 51 | 27.744 | ručně | bez zabezpečení | [13 empty] | 13 |  | 2, 3, 4, 7, 14, 15, | [26 empty] | jizdní cesty na tutéž kolej | [19 empty] | 74 | 28.527 | 42 | 28.569 | ručně | VZ, klíč je držen v KZ v.č.74XA | [5 empty] | TK Kladno-Ostrovec |  | 2 | 80, 74, 73, 70, | 209 | 28.15 | 37 | 28.187 | ručně | bez zabezpečení | [8 empty] | 55b | 28.375 | elm. | 64 | 28.435 | elm. | [8 empty] | = | 0.637 | -55 | 0.582
|  | bez zabezpečení |  |  |  | 12 | 27.517 | páka |  | 24 | 27.617 | páka |  | 33 | 27.772 | p/z |  |  |  |  | 0 | [17 empty] | 22, 25, 28, 30, 33 | [46 empty] | 74XA | 28.626 | -42 | 28.584 | ručně | KVZ, klíč 74XA/74 v úschově na St.3 | [8 empty] | 65, 58, 51 | 210 | 28.123 | 37 | 28.16 | ručně | bez zabezpečení | [11 empty] | 65 | 28.436 | páka |  |  |  |  | 901 | 28.58 | kříž |  |  |  | km poloha koleje 528E
[41 empty] | A 3 | A 3 | [25 empty] | A 3 | A 3 | [24 empty] | A 3 | A 3
Výhybky a výkolejky
Výhybky a výkolejky
Kladno
Výhybky
obvod depa je ohraničen v.č.58,65,70 a 210 v.č.101 - 104 a 201 + Vk 5 se obsluhují ze St.3 náv.Se 8 - Se 11,Se13 - 15 se obsluhují ze St.3
Výhybky
Výhybky
Výhybky
11
1
pravá výtažná dle TSKM12 = k.č.45
P25
Kamenné Žehrovice
Unhošť
Základní vlakové cesty
Základní vlakové cesty
2
13
9
7
5
3
4
6
8
10
12
14
Kladno - Ostrovec
levá výtažná dle TSKM12 = k.č.43
4 a
250
168
VS 2
45
I.a 35
I.b 35
ukradená - dle TSKM12 = k.č.41
PZS - 3ZNI km 28,472
I.dohromady 136
206
208
6
4
2
1
210
212
3
214
216
204
odvrat
4 b
4 d
PZS - 3ZNI km 0,429
33