## titul
Trať : | 528 E |  |  |  | Km 3,652 | [6 empty] | Ev. č. : | 536169
| Staniční |  |  |  | TEST 14 B
| zabezpečovací |  |  |  | 2. kategorie | [5 empty] | Kód : 11
| zařízení : |  |  |  | ústřední stavědlo, kolejové obvody
| Dopravní stanoviště : |  |  |  | Dopravní kancelář
| ( km ) |  |  |  | 3.652
| Počet pracovníků : |  |  |  | Výpravčí - 1
| Zjišťování |  |  |  | samočinně činností | [5 empty] | zast. - 90
| konce vlaku |  |  |  | zabezpečovacího zařízení | [5 empty] | proj. - 30
|  | Dopravní koleje | [5 empty] | Nástupiště u koleje
č. | Začátek | Konec | Délka | Poznámka |  | č. | Začátek | Konec | Délka | Poznámka
1 | 3.383 | 3.848 | 465 | Hlavní staniční kolej |  | 1 | 3.637 | 3.717 | 80 | č. II, úrovňové, jednostranné vnitřní
|  |  | 0 | směr Kladno a Kladno-Dubí | [5 empty] | přístup na nástupiště č.II je po přechodu
v km 3,631 od výpravní budovy
2 | 3.397 | 3.865 | 468 | Vjezd - odjezd - průjezd |  | 2 | 3.545 | 3.625 | 80 | č. I, úrovňové, vnější
|  |  | 0 | [5 empty] | 0 | obě nástupiště jsou konstrukce Tischer
Kladno - Ostrovec

## Kladno-Ostrovec
[5 empty] | Směr : Kladno | [6 empty] | Návěstidla - ŽST | [10 empty] | Návěstidla - ŽST | [8 empty] | Směr : Kladno - Dubí
[9 empty] | Vjezdová |  |  | Odjezdová |  |  |  | Seřaďovací |  |  |  |  | Seřaďovací |  | Odjezdová |  |  |  |  | Vjezdová
[12 empty] | Obvod výpravčího | [6 empty] | Km 3,652 |  |  |  | Obvod výpravčího
| Traťové | [29 empty] | Traťové
| zabezpečovací |  |  |  | Automatické hradlo |  | Kód : 14 |  | Př L | 2.1 | [7 empty] | SENA | C | JTom | [7 empty] | Př S | 4.675 |  | zabezpečovací | Automatické hradlo |  |  |  | Kód : 14
| zařízení : |  |  |  | AH - 88 ( bez návěstního bodu ) | [6 empty] | S 1 | 3.383 | S 2 | 3.397 | Se 1 | 3.309 |  |  |  | Se 2 | 3.942 | L 1 | 3.848 | L 2 | 3.865 |  | ZZV | 549 m |  | zařízení : | AH - 88 ( bez návěstního bodu )
[9 empty] | L | 2.885 | [8 empty] | V. / 2012 | [8 empty] | S | 4.126
| Zjišťování konce |  |  |  | samočinně činností | zast. | 90 | [23 empty] | Zjišťování konce | samočinně činností |  |  | zast. | 90
| vlaku : |  |  |  | zabezpečovacího zařízení | proj. | 30 | [23 empty] | vlaku : | zabezpečovacího zařízení |  |  | proj. | 30
[10 empty] | S 1 | [19 empty] | Se 2 |  |  |  |  | S
1
2
|  | L | [5 empty] | Se 1 |  |  | S 2 | [14 empty] | L 1
L 2
přechod v km 3,631
Vjezdové / odjezdové rychlosti :
č. | staničení | N | námezník | přest. | [14 empty] | v pokračování traťové koleje - rychlost traťová s místním omezením | [13 empty] | č. | staničení | N | námezník | přest.
|  | Obvod výpravčího | [16 empty] | při jízdě do odbočky - rychlost 40 km/h | [15 empty] | Obvod výpravčího
Současné vlakové cesty
1 | 3.312 | 51 | 3.363 | elm. | [14 empty] | Vzájemně vyloučeny jsou pouze protisměrné | [13 empty] | 2 | 3.94 | -51 | 3.889 | elm.
jízdní cesty na tutéž kolej
Kladno - Ostrovec
1
2
Výhybky
Výhybky
80
výstr. kříže km 3,670
P2445
PZS - 3SNI km 4,039
P2446
80