## titul
Trať : | 528 E |  |  |  | Km 19,798 | [6 empty] | Ev. č. : | 545160
| Staniční |  |  |  | TEST 14 ( B )
| zabezpečovací |  |  |  | 2. kategorie | [5 empty] | Kód : 11 / 1
| zařízení : |  |  |  | ústřední stavědlo, kolejové obvody
| Dopravní stanoviště : |  |  |  | Dopravní kancelář
| ( km ) |  |  |  | 19.798
| Počet pracovníků : |  |  |  | Výpravčí - 1
Dozorce výhybek - 1 *)
* ) = obsazení v době stanovené rozvrhem služby. V době nepřítomnosti přebírá jeho povinnosti výpravčí.
| Zjišťování |  |  |  | samočinně činností | [5 empty] | zast. - 90
| konce vlaku |  |  |  | zabezpečovacího zařízení | [5 empty] | proj. - 30
|  | Dopravní koleje | [5 empty] | Nástupiště u koleje
č. | Začátek | Konec | Délka | Poznámka |  | č. | Začátek | Konec | Délka | Poznámka
1 | 19.376 | 19.894 | 518 | Hlavní staniční kolej |  | 1 | 19.723 | 19.867 | 144 | č. II, úrovňové, jednostranné
|  |  | 0 | směr Brandýsek | [5 empty] | konstrukce Tischer
|  |  | 0 | a Kralupy nad Vltavou |  | 2 | 19.775 | 19.802 | 27 | č. I, úrovňové, vnější
2 | 19.389 | 19.894 | 505 | Vjezd - odjezd - průjezd | [5 empty] | konstrukce jiná - dlažba
[6 empty] | 3 | 19.724 | 19.864 | 140 | č. III, úrovňové, jednostranné
3 | 19.358 | 19.898 | 540 | Vjezd - odjezd - průjezd | [5 empty] | konstrukce sypané
přístup na nást. je po přechodech od VB
Otvovice

## Otvovice
[5 empty] | Směr : Brandýsek | [12 empty] | Návěstidla - ŽST | [14 empty] | Návěstidla - ŽST | [11 empty] | Směr : Kralupy nad Vltavou
[15 empty] | Vjezdová |  |  | Odjezdová |  |  |  | Seřaďovací | [8 empty] | Seřaďovací |  | Odjezdová |  |  |  | Vjezdová
[18 empty] | Obvod výpravčího | [10 empty] | Km 19,798 |  |  |  | Obvod výpravčího
| Traťové | [39 empty] | Traťové
| zabezpečovací |  |  |  | Automatické hradlo |  |  |  | Kód : 14 | [5 empty] | Př L | 18.475 |  |  |  | S 2 | 19.389 | Se 1 | 19.274 |  |  |  |  | KANGO | C | JTom |  |  |  |  | L 2 | 19.894 | Př S | 21.005 |  |  | zabezpečovací |  |  |  | Automatické hradlo |  |  |  | Kód : 14
| zařízení : |  |  |  | typ AH - 88 ( bez návěstního bodu ) | [12 empty] | S 1 | 19.376 | [11 empty] | Se 5 | 19.996 | L 1 | 19.894 | [6 empty] | zařízení : |  |  |  | typ AH - 83 ( AHr Kralupy Minice z )
[15 empty] | L | 19.177 |  |  |  | S 3 | 19.358 | Se 2 | 19.209 | [5 empty] | III. / 2015 | [5 empty] | L 3 | 19.898 | S | 20.205
| Zjišťování konce |  |  |  | samočinně činností |  |  | zast. | 90 | [19 empty] | Poznámka: zobrazeno v měřítku od v.č.1 po v.č.10 | [11 empty] | Zjišťování konce |  |  |  | samočinně činností |  |  | zast. | 90
| vlaku : |  |  |  | zabezpečovacího zařízení |  |  | proj. | 30 | [31 empty] | vlaku : |  |  |  | zabezpečovacího zařízení |  |  | proj. | 30
Oddílová - AHr Kralupy Minice z
[42 empty] | do Kralup n.V. |  | km 22,648 |  | od Kralup n.V.
[42 empty] | Př Lo | 22.005 |  |  | Př So | 23.273
[42 empty] | Lo | 22.706 |  |  | So | 22.527
vlečka V1090
[7 empty] | Vk 1 | [18 empty] | EZ
[24 empty] | vlečka Glass | Vk 2
[17 empty] | S 3 | [6 empty] | t.č. mimo provoz |  | ( Vk2/4 )
[7 empty] | Se 2 | [16 empty] | není ÚP
[17 empty] | 3 | [9 empty] | 4
[19 empty] | S 1 | [19 empty] | Se 5 | [8 empty] | S
[12 empty] | 1 | [21 empty] | L 3
[15 empty] | 2 |  |  |  |  | S 2 | [16 empty] | 9 |  | 10
|  | L | [9 empty] | Se 1 | [21 empty] | L 1
L 2
Vjezdové / odjezdové rychlosti :
č. | staničení | N | námezník | přest. |  | č. | staničení | N | námezník | přest. | č. | staničení | N | námezník | přest. | poznámka | [12 empty] | v pokračování traťové koleje - rychlost traťová s místním omezením | [10 empty] | č. | staničení | N | námezník | přest. |  | č. | staničení | N | námezník | přest.
[5 empty] | Obvod výpravčího | [10 empty] | Obvod posunu | [12 empty] | při jízdě do odbočky - rychlost 40 km/h | [15 empty] | Obvod výpravčího
|  |  | 0 |  |  | 2 | 19.31 | 51 | 19.361 | elm. | Vk 2 | 19.567 |  |  | ručně | kontrolní VK, klíč Vk2/4 je držen v EZ v kolejišti | [12 empty] | Současné vlakové cesty | [19 empty] | 0
1 | 19.277 | 51 | 19.328 | elm. |  | Vk 1 | 19.216 |  |  | elm. | [18 empty] | Vzájemně vyloučeny jsou pouze protisměrné | [10 empty] | 9 | 19.962 | -51 | 19.911 | elm. |  | 10 | 19.995 | -51 | 19.944 | elm.
[6 empty] | 3 | 19.353 | -51 | 19.302 | elm. | 4 | 19.616 | -37 | 19.579 | ručně | výměnový zámek, klíč je držen v kontrolním zámku Vk 2 | [12 empty] | jizdní cesty na tutéž kolej | [13 empty] | 0
Otvovice
Výhybky
Výhybky a výkolejky
3
1
2
Výhybky a výkolejky
Návěstidla - trať
144
27
140
P 2463 km 19,494
P 2464 - 3ZBI km 20,035