## titul
Trať : | 528 B |  |  |  | Km 3,686 | [6 empty] | Ev. č. : | 570663
| Staniční |  |  |  | Elektronické stavědlo
| zabezpečovací |  |  |  | 3. kategorie | [5 empty] | Kód : 22
| zařízení : |  |  |  | ovládání z JOP
| Dopravní stanoviště : |  |  |  | Dopravní kancelář
| ( km ) |  |  |  | 3.686
| Počet pracovníků : |  |  |  | Výpravčí - 1
Výprava vlaků s přepravou cestujících dle čl. 505 ČD D2
| Zjišťování |  |  |  | samočinně činností | [5 empty] | zast. - 90
| konce vlaku |  |  |  | zabezpečovacího zařízení | [5 empty] | proj. - 30
|  | Dopravní koleje | [5 empty] | Nástupiště u koleje
č. | Začátek | Konec | Délka | Poznámka |  | č. | Začátek | Konec | Délka | Poznámka
1 | 3.405 | 3.832 | 427 | Hlavní staniční kolej, směr |  | 1 | 3.537 | 3.85 | 313 | č. IV, úrovňové, jednostranné vnitřní
|  |  |  | Praha-Bubny a Praha-Veleslavín |  | 2 | 3.537 | 3.822 | 285 | č. III, úrovňové, jednostranné vnitřní
2 | 3.448 | 3.81 | 362 | Vjezd - odjezd - průjezd |  | 4 | 3.537 | 3.755 | 218 | č. II, úrovňové, jednostranné vnitřní
[6 empty] | 6 | 3.645 | 3.725 | 80 | č. I, úrovňové, vnější
4 | 3.492 | 3.739 | 247 | Vjezd - odjezd - průjezd |  |  |  |  | 0 | nástupiště č.I je u manipulační koleje
Praha - Dejvice

## Praha-Dejvice
[5 empty] | Směr : Praha - Bubny | [8 empty] | Návěstidla - ŽST | [13 empty] | Návěstidla - ŽST | [11 empty] | Směr : Praha - Veleslavín
[11 empty] | Vjezdová |  |  | Odjezdová |  |  |  | Seřaďovací | [7 empty] | Seřaďovací |  | Odjezdová |  |  |  |  | Vjezdová
[14 empty] | Obvod výpravčího | [7 empty] | Km 3,686 | [5 empty] | Obvod výpravčího
| Traťové | [34 empty] | Traťové
| zabezpečovací |  |  |  | Hradlový poloautoblok |  |  |  | Kód : 2 |  | Př L | 2.385 |  |  |  | S 2 | 3.448 | Se 1 | 3.3 |  | SENA | C | JTom |  |  | Se 3 | 3.74 |  |  | L 2 | 3.81 |  | Př S | 5.106 |  | zabezpečovací |  |  |  | Hradlový poloautoblok |  |  |  | Kód : 2
| zařízení : |  |  |  | závislost v JOP | [8 empty] | S 1 | 3.405 | [12 empty] | L 1 | 3.832 | [6 empty] | zařízení : |  |  |  | závislost v JOP
[11 empty] | L | 3.088 |  |  |  | S 4 | 3.492 | Se 2 | 3.492 |  |  | XI. / 2012 |  |  |  | Se 4 | 3.91 |  |  | L 4 | 3.739 |  | S | 4.303
| Zjišťování konce |  |  |  | samočinně činností ZZ |  |  | zast. | 92 | [26 empty] | Zjišťování konce |  |  |  | výpravčí vždy |  |  | zast. | 21
| vlaku : |  |  |  | doplněno odhláškou hradlem |  |  | proj. | 32 | [26 empty] | vlaku : |  |  |  | doplněno odhláškou hradlem |  |  | proj. | 11
Prašný most
[16 empty] | S 1 | [17 empty] | Se 4 | [8 empty] | S
[11 empty] | 1 | [7 empty] | S 2 | [14 empty] | 7
|  | L | [7 empty] | Se 1
[13 empty] | 2 | [18 empty] | 6 |  |  | nadjezd - km 3,945
S 4
3
[20 empty] | Se 2 | [5 empty] | 5
Vk 2
[20 empty] | Vk 1 |  |  |  | Se 3
Vjezdové / odjezdové rychlosti :
v pokračování traťové koleje - rychlost traťová s místním omezením
č. | staničení | N | námezník | přest. |  | č. | staničení | přest. | [13 empty] | při jízdě do odbočky - není-li uvedeno jinak, rychlost 40 km/h | [14 empty] | č. | staničení | přest. |  | č. | staničení | N | námezník | přest.
|  |  |  | Obvod výpravčího | [36 empty] | Obvod výpravčího
Současné vlakové cesty
[6 empty] | 2 | 3.375 | elm. | [13 empty] | Vzájemně vyloučeny jsou pouze protisměrné | [14 empty] | 5 | 3.798 | elm.
1 | 3.332 | 51 | 3.383 | elm. | [17 empty] | jízdní cesty na tutéž kolej | [18 empty] | 7 | 3.908 | -37 | 3.871 | elm.
[6 empty] | 3 | 3.42 | elm. | [28 empty] | 6 | 3.88 | elm.
Výhybky
Praha - Dejvice
Výhybky
1
2
4
6
PZS - 3ZNLI km 3,309
PZS - 3ZNLI km 3,111
50
50
P3
P4
5
5
5
L 2
L 4
L 1
313
285
218
80