## titul
Trať : | 528 A | [5 empty] | Km 8,278 | [6 empty] | Ev. č. : | 571067
V ŽST Praha - Jinonice je zavedena trvalá výluka dopravní služby.
Zabezpečovací zařízení je upraveno pro zabezpečený průjezd po 1. staniční koleji a plní funkci hlásky.
| Staniční | [5 empty] | Návěstidla nezávislá na výměnách
| zabezpečovací | [5 empty] | 1. kategorie | [5 empty] | Kód : 1
| zařízení : | [5 empty] | obsluha návěstidel z kolejové desky
| Dopravní stanoviště : |  |  |  | St. I |  | Dopravní kancelář |  |  | St. II
| ( km ) |  |  |  | 8.027 |  | 8.278 |  |  | 8.57
| Počet pracovníků : |  |  |  | Dozorce výhybek - 1 **) |  | Výpravčí - 1 *) |  |  | Dozorce výhybek - 1 **)
Výprava vlaků s přepravou cestujících návěstí Odjezd
*) obsazení v případěk když není VDS
**) obsazení pracovištť dle platného rozvrhu služeb, v případě VDS je pouze jeden DV a plní funkci hláskaře
|  |  |  | směr : Praha-Smíchov spol.n. | [6 empty] | směr : Praha-Zličín
| Zjišťování |  |  | dozorce výhybek St. I / výpravčí |  | zast. - 30 / 00 |  |  |  |  | dozorce výhybek St. II / výpravčí |  | zast. - 30 / 00
| konce vlaku |  |  | výpravčí |  | proj. - 00 |  |  |  |  | výpravčí |  | proj. - 00
|  | Dopravní koleje | [7 empty] | Nástupiště u koleje
č. | Začátek | Konec | Délka | Poznámka |  |  |  | č. | Začátek | Konec | Délka | Poznámka
1 | 8.077 | 8.485 | 408 | Hlavní staniční kolej |  |  |  | 1 | 8.215 | 8.355 | 140 | č. II, úrovňové, jednostranné vnitřní
|  |  |  | směr Praha-Smíchov spol.n. | [6 empty] | 0 | konstrukce sypané
a Praha-Zličín
2 | 8.044 | 8.461 | 417 | Vjezd - odjezd - průjezd |  |  |  | 2 | 8.24 | 8.354 | 114 | č. I, úrovňové, jednostranné vnitřní
3 | 8.077 | 8.518 | 441 | Vjezd - odjezd - průjezd | [7 empty] | konstrukce sypané
Praha - Jinonice

## Praha-Jinonice
[5 empty] | Směr : Praha - Smíchov spol.n. | [8 empty] | Návěstidla - ŽST | [16 empty] | Návěstidla - ŽST | [11 empty] | Směr : Praha - Zličín
[10 empty] | Vjezdová |  |  |  | Odjezdová skupinová |  |  | Seřaďovací | [9 empty] | Seřaďovací |  |  |  | Odjezdová skupinová |  |  | Vjezdová
[14 empty] | Obvod výpravčího | [8 empty] | Km 8,278 | [7 empty] | Obvod výpravčího
| Traťové | [37 empty] | Traťové
| zabezpečovací |  |  |  | Telefonické dorozumívání |  |  | Kód : 1 |  | Př L | 7.17 |  |  | Stanice bez |  |  | Stanice bez |  |  |  |  | KANGO | C | JTom |  |  | Stanice bez |  |  |  | Stanice bez |  |  | Př S | 9.9 |  |  |  | zabezpečovací |  |  |  | Telefonické dorozumívání |  |  | Kód : 1
| zařízení : |  |  |  | provoz podle SŽDC D1 | [8 empty] | odjezdových |  |  | seřaďovacích | [9 empty] | seřaďovacích |  |  |  | odjezdových | [7 empty] | zařízení : |  |  |  | provoz podle SŽDC D1
[10 empty] | L | 7.87 |  |  | návěstidel |  |  | návěstidel | [5 empty] | VI. / 2013 |  |  |  | návěstidel |  |  |  | návěstidel |  |  | S | 8.79
[5 empty] | Při zavedené VDS plní ŽST Praha-Jinonice funkci hlásky | [37 empty] | Při zavedené VDS plní ŽST Praha-Jinonice funkci hlásky
[5 empty] | Konec vlaku zjišťuje DV, který je v DK a ovládá návěstidla ve funkci oddílových. | [37 empty] | Konec vlaku zjišťuje DV, který je v DK a ovládá návěstidla ve funkci oddílových.
Zjišťování konce |  |  |  |  | dozorce výhybek St. I / výpravčí |  | zast. | 30 / 00 | [29 empty] | Zjišťování konce |  |  |  |  | dozorce výhybek St. II / výpravčí |  | zast. | 30 / 00
vlaku : |  |  |  |  | výpravčí |  | proj. | 00 | [29 empty] | vlaku : |  |  |  |  | výpravčí |  | proj. | 00
Vk 2
Vlečka č: V1169 t.č. mimo provoz
St. I
5
nadjezd
S
[9 empty] | 1 |  | 2 | [24 empty] | 10
9
|  | L | [24 empty] | 0
km 8,600
[18 empty] | 4 | [13 empty] | 8 |  |  |  | St. II - P2193
[26 empty] | 7 | [9 empty] | na požádání, klíč v ÚZ
[23 empty] | 6 | [11 empty] | 8.549
Vk 1
8.445
č. | staničení | N | námezník | přest. |  | poznámka |  |  |  | č. | staničení | N | námezník | přest. |  | poznámka | [6 empty] | Vjezdové / odjezdové rychlosti : | [14 empty] | č. | staničení | N | námezník | přest. |  | poznámka
[5 empty] | Obvod dozorce výhybek St.I | [9 empty] | Obvod posunu | [7 empty] | v pokračování traťové koleje - rychlost traťová s místním omezením | [19 empty] | Obvod dozorce výhybek St.II *)
při jízdě do odbočky - rychlost 40 km/h
1 | 7.993 | 51 | 8.044 | ručně | odtlačný kontrolní výměnový zámek do obou směrů, |  |  |  |  | 4 | 8.192 | 37 | 8.229 | ručně | výměnový zámek, klíč je držen v kontrolním zámku Vk1 | [11 empty] | č. | staničení | N | námezník | přest. | poznámka | [5 empty] | 7 | 8.437 | 42 | 8.479 | ručně | výměnový zámek, klíč je držen v kontrlním zámku v.č.8
|  |  | 0 |  | klíč je držen v ÚZ na St.I |  |  |  |  | Vk 1 | 8.233 |  |  | ručně | kontrolní VZ, klíč Vk1/4 je držen v EZ u výpravčího v DK | [7 empty] | Současné vlakové cesty | [6 empty] | Obvod posunu | [7 empty] | 8 | 8.503 | -42 | 8.461 | ručně | kontrolní výměnový zámek, klíč 8/7 je držen v ÚZ na St.II
2 | 8.026 | 51 | 8.077 | ručně | odtlačný kontrolní výměnový zámek do obou směrů, |  |  |  |  | 5 | 8.204 | 37 | 8.241 | ručně | výměnový zámek, klíč je držen v kontrolním zámku Vk2 | [7 empty] | Zabezpečovací zařízení neumožňuje současné vlakové cesty | [14 empty] | 9 | 8.536 | -51 | 8.485 | ručně | odtlačný KVZ do obou směrů, klíč je držen v ÚZ na St.II
[5 empty] | klíč je držen v ÚZ na St.I |  |  |  |  | Vk 2 | 8.245 |  |  | ručně | kontrolní VZ, klíč Vk2/5 je držen v EZ u výpravčího v DK | [7 empty] | vyjma současných odjezdů |  |  |  | 6 | 8.282 | 37 | 8.319 | ručně | bez zabezpečení | [5 empty] | 10 | 8.569 | -51 | 8.518 | ručně | odtlačný KVZ do obou směrů, klíč je držen v ÚZ na St.II
Praha - Jinonice
Výhybky
Výhybky
1
2
3
PZM 1 trvale uzavřeny km 8,748
P2193
Výhybky
Výhybky
4
6
4 a
140
114
km 8,204 v.č.5 = 0,000 vlečky V1169

## titul-výhled
Trať : | 528 A |  |  |  | Km 8,535 | [6 empty] | Ev. č. : | 571067
| Staniční |  |  |  | Elektronické stavědlo
| zabezpečovací |  |  |  | ovládání z JOP | [5 empty] | Kód : 22
| zařízení : |  |  |  | 3. kategorie
| Dopravní stanoviště : |  |  |  | Provozní budova
| ( km ) |  |  |  | 8.535
| Počet pracovníků : |  |  |  | dálková obsluha výpravčím DOZ z ŽST Praha-Smíchov
( nouzová místní obsluha pohotovostním výpravčím )
| Zjišťování |  |  |  | samočinně činností | [5 empty] | zast. - 90
| konce vlaku |  |  |  | zabezpečovacího zařízení | [5 empty] | proj. - 30
|  | Dopravní koleje | [5 empty] | Nástupiště Praha - Jinonice z
č. | Začátek | Konec | Délka | Poznámka |  | č. | Začátek | Konec | Délka | Poznámka
1 | 8.07 | 8.47 | 400 | Hlavní staniční kolej | [5 empty] | č. I, úrovňové, vnější
|  |  |  | směr Praha-Žvahov |  | 1 | 8.649 | 8.739 | 90 | konstrukce typu L, 550mm nad TK
|  |  |  | a Praha-Stodůlky | [5 empty] | přístup od přejezdu P2193
2 | 8.07 | 8.47 | 400 | Vjezd - odjezd - průjezd
Praha - Waltrovka

## Praha-Waltrovka-výhled
[5 empty] | Směr : Praha - Žvahov | [10 empty] | Návěstidla - ŽST | [19 empty] | Návěstidla - ŽST | [7 empty] | Směr : Praha - Stodůlky
[14 empty] | Vjezdová |  | Odjezdová |  |  |  | Seřaďovací | [13 empty] | Seřaďovací |  | Odjezdová |  |  |  | Vjezdová
[16 empty] | Obvod DOZ | [9 empty] | Km 8,535 | [9 empty] | Obvod DOZ
| Traťové | [41 empty] | Traťové
| zabezpečovací |  |  |  | Automatické hradlo |  |  |  | Kód : 14 |  |  |  |  | Př L | 6.68 | [9 empty] | KANGO | C | JTom | [6 empty] | Se 2 | 8.531 |  |  |  |  | Př S | 9.95 |  | zabezpečovací | Automatické hradlo |  |  |  | Kód : 14
| zařízení : |  |  |  | ( bez návěstního bodu ) | [10 empty] | S 1 | 8.07 | S 2 | 8.07 | Se 1 | 8.002 | [14 empty] | L 1 | 8.47 | L 2 | 8.47 |  |  |  | zařízení : | ( bez návěstního bodu )
[14 empty] | L | 7.53 | [10 empty] | III. / 2017 ( podle projektu SUDOP ) | [7 empty] | Se 3 | 8.739 |  |  |  |  | S | 9.11
| Zjišťování konce |  |  |  | samočinně činností |  |  | zast. | 90 | [16 empty] | Poznámka: zobrazeno v měřítku od v.č.1 po Se3 | [16 empty] | Zjišťování konce | samočinně činností |  |  | zast. | 90
| vlaku : |  |  |  | zabezpečovacího zařízení |  |  | proj. | 30 | [33 empty] | vlaku : | zabezpečovacího zařízení |  |  | proj. | 30
EZ
[21 empty] | ( Vk1/2t/2 ) |  |  | Vlečka č: V1169 | [7 empty] | 8.494
[21 empty] | Vk 1 |  |  | Vk1 - z = 283m
[13 empty] | S 1 | [19 empty] | Se 2 | [13 empty] | S
[10 empty] | 1 | [8 empty] | 2
[13 empty] | S 2 | [19 empty] | 5
|  | L | [7 empty] | Se 1 | [20 empty] | L 1 |  |  | 0 | [7 empty] | Se 3
3
L 2
[22 empty] | Vk 2 | 4 |  |  | N4 - z = 90m |  |  | 8.409 |  |  |  |  | PB
EZ
[22 empty] | ( Vk2/3t/3 ) | [5 empty] | N4 - z = 126m |  | 8.445
[6 empty] | č. | staničení | N | námezník | přest. |  | poznámka
[11 empty] | Obvod posunu | [14 empty] | Vjezdové / odjezdové rychlosti :
č. | staničení | N | námezník | přest. | [21 empty] | v pokračování traťové koleje - rychlost traťová s místním omezením | [18 empty] | č. | staničení | N | námezník | přest.
|  | Obvod DOZ |  |  |  | 2 | 8.156 | 51 | 8.207 | ručně | odtlačný KVZ, klíč je držen v kontrolním zámku Vk 1 | [14 empty] | při jízdě do odbočky - rychlost 50 km/h | [20 empty] | Obvod DOZ
[6 empty] | Vk 1 | 8.211 |  |  | ručně | kontrolní VZ, klíč Vk1/2t/2 je držen v EZ v kolejišti
[6 empty] | 3 | 8.198 | 51 | 8.249 | ručně | odtlačný KVZ, klíč je držen v kontrolním zámku Vk 2 | [14 empty] | Současné vlakové cesty
1 | 8.004 | 51 | 8.055 | elm. |  | Vk 2 | 8.253 |  |  | ručně | kontrolní VZ, klíč Vk2/3t/3 je držen v EZ v kolejišti | [14 empty] | Zabezpečovací zařízení neumožňuje současné vlakové cesty | [18 empty] | 5 | 8.53 | -51 | 8.479 | elm.
|  |  | 0 |  |  | 4 | 8.282 | 37 | 8.319 | ručně | bez zabezpečení | [14 empty] | vyjma současných odjezdů
Praha - Waltrovka
1
2
Výhybky a výkolejky
4
6
Výhybky
Výhybky
P2193 3ZBI km 8,749
90
5
5
5
5
Praha-Jinonice z