## titul-výhled
Trať : | 528 A |  |  |  | Km 11,650 | [6 empty] | Ev. č. : | 571463
| Staniční |  |  |  | Elektronické stavědlo
| zabezpečovací |  |  |  | ovládání z JOP | [5 empty] | Kód : 22
| zařízení : |  |  |  | 3. kategorie
| Dopravní stanoviště : |  |  |  | Dopravní kancelář = Technologická budova
| ( km ) |  |  |  | 11.65
| Počet pracovníků : |  |  |  | dálková obsluha výpravčím DOZ z ŽST Praha-Smíchov
( nouzová místní obsluha pohotovostním výpravčím )
| Zjišťování |  |  |  | samočinně činností | [5 empty] | zast. - 90
| konce vlaku |  |  |  | zabezpečovacího zařízení | [5 empty] | proj. - 30
|  | Dopravní koleje | [5 empty] | Nástupiště u koleje
č. | Začátek | Konec | Délka | Poznámka |  | č. | Začátek | Konec | Délka | Poznámka
1 | 11.222 | 11.884 | 662 | Hlavní staniční kolej |  | 1 | 11.499 | 11.605 | 106 | č. II, úrovňové, vnější
|  |  |  | směr Praha-Waltrovka |  |  |  |  | 0
|  |  |  | a Praha-Zličín |  |  |  |  | 0
3 | 11.22 | 11.882 | 662 | Vjezd - odjezd - průjezd |  | 3 | 11.497 | 11.598 | 101 | č. I, úrovňové, vnější
0
Praha - Stodůlky

## Praha-Stodůlky-výhled
[5 empty] | Směr : Praha - Waltrovka | [5 empty] | Návěstidla - ŽST | [12 empty] | Návěstidla - ŽST | [7 empty] | Směr : Praha - Zličín
[9 empty] | Vjezdová |  | Odjezdová |  |  |  | Seřaďovací | [6 empty] | Seřaďovací |  | Opakovací |  | Odjezdová |  | Vjezdová
[11 empty] | Obvod DOZ | [6 empty] | Km 11,650 | [5 empty] | Obvod DOZ
| Traťové | [29 empty] | Traťové
| zabezpečovací |  |  |  | Automatické hradlo |  | Kód : 14 |  | Př L | 10.045 |  |  |  |  | Se 1 | 10.939 | KANGO | C | JTom |  |  |  |  | OPřL1 | 11.619 | L 1 | 11.884 | Př S | 12.945 |  | zabezpečovací | Automatické hradlo |  |  |  | Kód : 14
| zařízení : |  |  |  | ( bez návěstního bodu ) | [5 empty] | S 1 | 11.222 | S 3 | 11.22 | [7 empty] | Se 3 | 11.967 | [7 empty] | zařízení : | ( bez návěstního bodu )
[9 empty] | L | 10.755 |  |  |  |  | Se 2 | 11.135 |  | III. / 2017 ( podle projektu SUDOP ) | [5 empty] | OPřL3 | 11.619 | L 3 | 11.882 | S | 12.165
| Zjišťování konce |  |  |  | samočinně činností | zast. | 90 | [10 empty] | Poznámka: zobrazeno v měřítku od v.č.1 po v.č.2 | [12 empty] | Zjišťování konce | samočinně činností |  |  | zast. | 90
| vlaku : |  |  |  | zabezpečovacího zařízení | proj. | 30 | [23 empty] | vlaku : | zabezpečovacího zařízení |  |  | proj. | 30
S 3
[5 empty] | Se 1 |  |  |  |  | S 1 | [9 empty] | OPř L3 | [7 empty] | L 3 |  | Se 3 |  |  |  |  | S
1
2
|  | L | [5 empty] | Se 2 | [11 empty] | OPř L1 | [7 empty] | L 1
TB
Vjezdové / odjezdové rychlosti :
č. | staničení | N | námezník | přest. | [13 empty] | v pokračování traťové koleje - rychlost traťová s místním omezením | [14 empty] | č. | staničení | N | námezník | přest.
|  | Obvod DOZ | [15 empty] | při jízdě do odbočky - rychlost 60 km/h | [16 empty] | Obvod DOZ
|  |  | 0 | [14 empty] | Současné vlakové cesty
1 | 11.137 | 65 | 11.202 | elm. | [13 empty] | Vzájemně vyloučeny jsou pouze protisměrné | [14 empty] | 2 | 11.965 | -65 | 11.9 | elm.
|  |  | 0 | [14 empty] | jízdní cesty na tutéž kolej
Praha - Stodůlky
1
Výhybky
Výhybky
101
3
106
P2195 3SBI km 10,927