## titul
Trať : | 530 A / C | [6 empty] | Km 22,163 = 14,520 | [6 empty] | Ev. č. : | 540575
,
| Staniční | [6 empty] | Návěstidla nezávislá na výměnách
| zabezpečovací | [6 empty] | 1. kategorie | [5 empty] | Kód : 1
| zařízení : | [6 empty] | kolejové obvody u býv.St.I (v.č.1 jest ovládána výpravčím ústředně z DK)
Dopravní kancelář + St.II
| Dopravní stanoviště : |  |  |  | býv St. I |  |  | 22.163 |  |  | St. III
| ( km ) |  |  |  | 23.389 |  |  | 14.52 |  |  | 14.85
| Počet pracovníků : |  |  |  | 13.294 |  | Výpravčí - 1 |  | Dozorce výhybek - 1 *) |  | 21.833
Výprava vlaků s přepravou cestujících návěstí Odjezd
* ) = obsazení v době stanovené rozvrhem služby. V době nepřítomnosti přebírá jeho povinnosti výpravčí.
|  |  |  | směr : Vraňany a Roudnice n.L. | [7 empty] | směr : Zlonice a Libochovice
| Zjišťování |  |  | dozorce výhybek *) / výpravčí |  | zast. - 40 / 00 | [5 empty] | dozorce výhybek *) / výpravčí |  | zast. - 40 / 00
| konce vlaku |  |  | výpravčí |  | proj. - 00 | [5 empty] | výpravčí |  | proj. - 00
|  | Dopravní koleje | [8 empty] | Nástupiště u koleje
č. | Začátek | Konec | Délka | Poznámka |  |  |  |  | č. | Začátek | Konec | Délka | Poznámka
1 | 22.196 | 21.972 | 224 | Hlavní staniční kolej |  |  |  |  | 1 | 22.167 | 22.08 | 87 | č. II, úrovňové, jednostranné
|  |  |  | směr Vraňany, Roudnice n.L. | [8 empty] | všechny N jsou konstrukce Tischer
|  |  |  | a Zlonice, Libochovice |  |  |  |  | 2 | 22.167 | 22.08 | 87 | č. III, úrovňové, jednostranné
2 | 22.174 | 21.972 | 202 | Vjezd - odjezd - průjezd | [8 empty] | na N II. a III. je přístup
3 | 22.149 | 21.936 | 213 | Vjezd - odjezd - průjezd | [8 empty] | po přechodech v km 22,150 a 22,125
4 | 22.15 | 22.1 | 50 | Pouze odjezd |  |  |  |  | 3 | 22.122 | 22.092 | 30 | č. I, úrovňové, jednostranné
|  |  |  | směr Vraňany a Roudnice n.L. | [8 empty] | přístup po přechodu v km 22,125
Straškov

## Straškov
Směr : Vraňany / Roudnice nad Labem | [13 empty] | Návěstidla - ŽST | [25 empty] | Návěstidla - ŽST | [9 empty] | Směr : Zlonice // Libochovice
[10 empty] | Vjezdová |  |  |  | Odjezdové - skupinové |  | Koncovník u koleje |  | Seřaďovací | [18 empty] | Seřaďovací | Koncovník u koleje |  | Odjezdové - skupinové |  |  | Vjezdová
[14 empty] | Obvod výpravčího (mimo KVC) | [15 empty] | Km 22,163 | [9 empty] | Obvod výpravčího (mimo KVC) | [13 empty] | Směr : Zlonice
| Traťové |  |  |  | oba směry : |  |  |  |  | Z Vraňan |  | Z Roudnice n.L. |  | Př S1-3 | [28 empty] | Ze Zlonic |  | Z Libochovic | [8 empty] | Telefonické dorozumívání |  |  | Kód : 1
| zabezpečovací |  |  |  | Telefonické dorozumívání |  | Kód : 1 |  |  | Př VL | 24.157 | Př L | 12.552 | 22,791 = 13,892 |  | 1+2 | 22.196 | Stanice bez | [10 empty] | KANGO | C | JTom | [5 empty] | Stanice bez | 1+2 | 21.972 | Zhlaví bez |  |  | Př KS | 15.703 | Př MS | 21.03 |  |  |  |  | Traťové |  |  | provoz podle SŽDC D1
| zařízení : |  |  |  | provoz podle SŽDC D1 | [6 empty] | = | 24.131 | S 1-3 |  | 2+4 | 22.174 | seřaďovacích | [18 empty] | seřaďovacích |  |  | odjezdových |  |  | = | 20.98 | [6 empty] | zabezpečovací |  |  | Směr : Libochovice
[10 empty] | VL | 23.754 | L | 12.951 | 23,195 = 13,488 |  | 3+5 | 22.149 | návěstidel | [11 empty] | XI. / 2016 | [6 empty] | návěstidel | 3+5 | 21.936 | návěstidel |  |  | KS | 15 | MS | 21.443 |  |  |  |  | zařízení : |  |  | Telefonické dorozumívání |  |  | Kód : 15
[5 empty] | oba směry: | [6 empty] | = | 23.732 | [29 empty] | = | 21.683 | [9 empty] | provoz podle SŽDC D 3
| Zjišťování konce |  |  |  | dozorce výhybek *) / výpravčí | zast. | 40 / 00 | [22 empty] | Poznámka: zobrazeno v měřítku od v.č.1 po v.č.12 | [23 empty] | oba směry:
| vlaku : |  |  |  | výpravčí | proj. | 00 | [22 empty] | v úseku od v.č.1 po v.č.2 chybí 800m | [20 empty] | Zjišťování konce |  |  | dozorce výhybek *) / výpravčí |  | zast. | 40 / 00
[5 empty] | * ) = obsazení v době stanovené rozvrhem služby. V době nepřítomnosti přebírá jeho povinnosti výpravčí. | [45 empty] | vlaku : |  |  | výpravčí |  | proj. | 00
* ) = obsazení v době stanovené rozvrhem služby. V době nepřítomnosti přebírá jeho povinnosti výpravčí.
22.17
Vlečka č: V3188
zrušena k 30.9.2014
[17 empty] | přerušovaná čára | [17 empty] | přechod v km 22,125 | [8 empty] | Vk 3 | [8 empty] | zákaz jízdy drážních vozidel
[17 empty] | úsek není v měřítku | [15 empty] | přechod v km 22,150 | [7 empty] | 8
[17 empty] | chybí 800m | [16 empty] | Vk 1
| VL | [29 empty] | 5 | [13 empty] | 10
[11 empty] | potok |  | podjezd | [5 empty] | propust
[9 empty] | S 1-3 |  | km 22,937 |  | km 22,861 |  | Př S1-3 |  |  |  | km 22,524 | [33 empty] | KS
[26 empty] | 2 | [20 empty] | 11
[8 empty] | 1 | [18 empty] | 3 | [14 empty] | 9 | [5 empty] | 12
|  | L | [8 empty] | km 13,746 |  | km 13,822 | [5 empty] | km 14,159
4
MS
[28 empty] | 22.227 | [5 empty] | 6 |  | 22.1
Vk 2
[20 empty] | č. | staničení | N | námezník | přest. |  | poznámka | [21 empty] | č. | staničení | N | námezník | přest. |  |  | poznámka
[24 empty] | Obvod dozorce výhybek *) / výpravčího | [27 empty] | Obvod dozorce výhybek *) / výpravčího
0
[20 empty] | 2 | 22.266 | -51 | 22.215 | ručně | výměnový zámek do obou směrů, klíč od v.č.2 je uložen na St.II | [22 empty] | 8a | 21.924 | -30 | 21.894 | ručně | výměnový zámek, klíč je uložen na St.III
[20 empty] | = | 14.417 | 51 | 14.468 |  | dle TTP 530C | [10 empty] | Vjezdové / odjezdové rychlosti : | [11 empty] | 8b | 21.924 | 30 | 21.954 | ručně | bez zabezpečení
č. | staničení | N | námezník | přest. | [15 empty] | 3 | 22.233 | -37 | 22.196 | ručně | výměnový zámek do obou směrů, klíč od v.č.3 je uložen na St.II | [10 empty] | v pokračování traťové koleje - rychlost traťová s místním omezením | [11 empty] | Vk 3 | 21.891 |  |  | ručně | výkolejkový zámek, klíč od Vk 3 je uložen na St.III
|  | Obvod výpravčího | [17 empty] | 4 | 22.212 | -38 | 22.174 | ručně | výměnový zámek do obou směrů, klíč od v.č.4 je uložen na St.II | [10 empty] | při jízdě do odbočky - rychlost 40 km/h | [11 empty] | 9 | 21.909 | 37 | 21.946 | ručně | výměnový zámek do obou směrů, klíč od v.č.9 je uložen na St.III
[20 empty] | 5 | 22.186 | -37 | 22.149 | ručně | výměnový zámek, klíč je držen v kontrolním zámku Vk 1 | [22 empty] | 10 | 21.873 | 42 | 21.915 | ručně | kontrolní výměnový zámek, klíč od v.č.10 je uložen na St.III
1 | 23.368 | 59 | 23.427 | elm. | [15 empty] | Vk 1 | 22.146 |  |  | ručně | kontrolní výkolejkový zámek, klíč Vk1/5 je uložen na St.II | [10 empty] | Současné vlakové cesty | [11 empty] | 11 | 21.837 | 42 | 21.879 | ručně | výměnový zámek do obou směrů, klíč od v.č.11 je uložen na St.III
= | 13.315 | -59 | 13.256 | [16 empty] | Vk 2 | 22.19 |  |  | ručně | výkolejkový zámek, klíč od Vk 2 je uložen na St.II | [10 empty] | Zabezpečovací zařízení neumožňuje současné vlakové cesty | [11 empty] | 12 | 21.827 | -42 | 21.785 | ručně | výměnový zámek do obou směrů, klíč od v.č.12 je uložen na St.III
|  | dle TTP 530C | [17 empty] | 6 | 22.15 | 37 | 22.187 | ručně | výměnový zámek do obou směrů, klíč od v.č.6 je uložen na St.II | [10 empty] | vyjma současných odjezdů | [11 empty] | = | 14.856 | 42 | 14.898 |  | dle TTP 530C
Straškov
1
3
5
Výhybky
býv.St.I
St. II
2
P 2511 km 22,278
P 2513 km 22,688
P 2512 km 22,532
P 2511 km 14,403
P 2512 km 14,151
P 2513 km 13,995
P 2514 km 23,045
P 2514 km 13,638
P 2555 km 15,131
P 2510 km 21,609
P 2515 - 3ZNI km 23,742
P 2554 - 3ZNI km 12,960
4
St. III
30
87
Vraňany
Roudnice n.L.
Zlonice
Libochovice
Výhybky a výkolejky
Výhybky a výkolejky
87
4 a
7