## titul
Trať : | 531 H |  |  |  | Km 89,719 | [6 empty] | Ev. č. : | 533372
| Staniční |  |  |  | R Z Z - AŽD 71
| zabezpečovací |  |  |  | 3. kategorie | [5 empty] | Kód : 13
| zařízení : |  |  |  | tlačítková volba
| Dopravní stanoviště : |  |  |  | Dopravní kancelář
| ( km ) |  |  |  | 89.719
| Počet pracovníků : |  |  |  | Výpravčí - 1
| Zjišťování |  |  |  | samočinně činností | [5 empty] | zast. - 90
| konce vlaku |  |  |  | zabezpečovacího zařízení | [5 empty] | proj. - 30
|  | Dopravní koleje | [5 empty] | Nástupiště u koleje
č. | Začátek | Konec | Délka | Poznámka |  | č. | Začátek | Konec | Délka | Poznámka
1 | 89.507 | 89.959 | 452 | Hlavní staniční kolej |  | 1 | 89.62 | 89.8 | 180 | č. II, úrovňové, jednostranné
|  |  |  | směr Krupá a Žatec | [5 empty] | konstrukce sypané
2 | 89.507 | 89.973 | 466 | Vjezd - odjezd - průjezd |  | 2 | 89.68 | 89.75 | 70 | č. I, úrovňové, vnější
konstrukce SUDOP T + desky K145
3 | 89.461 | 89.954 | 493 | Vjezd - odjezd - průjezd |  | 3 | 89.62 | 89.8 | 180 | č. III, úrovňové, jednostranné
konstrukce sypané
přístup na N je po přechodech od VB
Měcholupy

## Měcholupy
Směr : Krupá | [12 empty] | Návěstidla - ŽST | [14 empty] | Návěstidla - ŽST | [9 empty] | Směr : Žatec
[11 empty] | Vjezdová |  | Odjezdová |  |  |  | Seřaďovací | [7 empty] | Seřaďovací |  |  | Odjezdová |  |  |  | Vjezdová
[13 empty] | Obvod výpravčího | [7 empty] | Km 89,719 | [6 empty] | Obvod výpravčího
| Traťové | [37 empty] | Traťové
| zabezpečovací |  |  |  | Telefonické dorozumívání |  | Kód : 1 |  |  |  | Př L | 88.001 |  |  | S 2 | 89.507 |  |  |  | KANGO | C | JTom | [7 empty] | L 2 | 89.973 | Př S | 91.067 | [5 empty] | zabezpečovací | Automatické hradlo |  |  |  | Kód : 14
| zařízení : |  |  |  | provoz podle SŽDC D1 | [7 empty] | S 1 | 89.507 |  |  | Se 1 | 89.389 | [6 empty] | Se 2 | 90.063 |  | L 1 | 89.959 | [9 empty] | zařízení : | typ AH88A ( bez návěstního bodu )
[11 empty] | L | 88.801 |  |  | S 3 | 89.461 |  |  |  |  | IV. / 2017 | [8 empty] | L 3 | 89.954 | S | 90.247
| Zjišťování konce |  |  |  | výpravčí | zast. | 00 | [13 empty] | Poznámka: zobrazeno v měřítku od v.č.1 po v.č.5 | [17 empty] | Zjišťování konce | samočinně činností |  |  | zast. | 90
| vlaku : |  |  |  | vždy | proj. | 00 | [31 empty] | vlaku : | zabezpečovacího zařízení |  |  | proj. | 30
EZ
[23 empty] | Vk 1 | ( Vk1/3t/3 )
89.68
S 3
[18 empty] | 0 | [8 empty] | 3 | [8 empty] | 0
[14 empty] | S 1 | [21 empty] | Se 2 | [6 empty] | S
[9 empty] | 1 | [18 empty] | L 3 |  |  |  |  | 4
[10 empty] | 2 |  |  |  | S 2 | [21 empty] | 5
|  | L | [5 empty] | Se 1 | [20 empty] | L 1
L 2
Vjezdové / odjezdové rychlosti :
č. | staničení | N | námezník | přest. | [16 empty] | v pokračování traťové koleje - rychlost traťová s místním omezením | [10 empty] | č. | staničení | N | námezník | přest. | poznámka |  |  |  | č. | staničení | N | námezník | přest.
|  | Obvod výpravčího | [18 empty] | při jízdě do odbočky - rychlost 50 km/h | [15 empty] | Obvod posunu | [5 empty] | Obvod výpravčího
1 | 89.405 | 51 | 89.456 | elm. | [16 empty] | Současné vlakové cesty | [10 empty] | Vk 1 | 89.89 |  |  | ručně | kontrolní VZ, klíč Vk1/3t/3 je držen v EZ v kolejišti |  |  |  | 4 | 90.027 | -51 | 89.976 | elm.
|  |  | 0 | [17 empty] | Vzájemně vyloučeny jsou pouze protisměrné
2 | 89.445 | 51 | 89.496 | elm. | [16 empty] | jízdní cesty na tutéž kolej | [10 empty] | 3 | 89.945 | -51 | 89.894 | ručně | odtlačný KVZ, klíč je držen v kontrolním zámku Vk 1 |  |  |  | 5 | 90.06 | -51 | 90.009 | elm.
Výhybky
1
2
Výhybky
3
5
5
5
5
5
5
5
Měcholupy
180
180
70
Výhybky a výkolejky