## Kolešovice
|  |  | Směr : Krupá | [20 empty] | Konec tratě
[8 empty] | Trať : 531 J |  |  |  | Km 12,018 |  |  |  | Ev. č. : 533968
|  |  | Traťové zabezpečovací zařízení : | [8 empty] | Nákladiště, zastávka
|  |  | Telefonické dorozumívání | [8 empty] | Mechanické | [11 empty] | km
|  |  | provoz podle SŽDC D1 | [8 empty] | výhybky a výkolejky přestavuje a uzamyká obsluha vlaku | [11 empty] | 12.2
klíče k obsluze nákladiště vydává výpravčí ŽST Krupá
|  |  | Kód : 1 | [8 empty] | Kód : 1
Nákladiště se obsluhuje vlakem bez uvolnění traťové koleje.
Vk 1
[5 empty] | 1 | [12 empty] | Vk 2
[21 empty] | 4 |  |  |  | 12.2
2
[5 empty] | 11.844 |  |  | 3 | [11 empty] | 12.111
Poznámka: zobrazeno v měřítku od v.č.1 po zarážedlo k.č.2a
Výhybky | [7 empty] | Koleje |  |  |  |  | Nástupiště u koleje |  |  |  | Výhybky
č. | staničení | N | námezník | přest |  | poznámka |  | č. | Začátek | Konec | Délka | C | č. | Začátek | Konec | Délka | č. | staničení | N | námezník | přest |  | poznámka
1 | 11.846 | 37 | 11.883 | ručně | odtlačný kontrolní výměnový zámek, klíč je držen v kontrolním zámku Vk1 |  |  | 1 | 11.887 | 12.078 | 191 | KANGO
Vk 1 | 11.887 |  |  | ručně | výkolejkový zámek, klíč Vk1/1t/1 je v SHK - II. |  |  | 2 | 11.915 | 12.082 | 167 | JTom | 2 | 11.979 | 12.029 | 50 | Vk 2 | 12.078 |  |  | ručně | výkolejkový zámek, klíč Vk2/4 je v SHK - III.
[8 empty] | 2 a | 12.119 | 12.2 | 81 |  |  |  |  | 0
2 | 11.878 | 37 | 11.915 | ručně | odtlačný kontrolní výměnový zámek, klíč je držen v kontrolním zámku v.č.3 |  |  | 4 | 11.936 | 12.111 | 175 | V. | č. I, úrovňové, vnější |  |  |  | 4 | 12.119 | -37 | 12.082 | ručně | výměnový zámek, klíč je držen v kontrolním zámku Vk2
3 | 11.936 | -37 | 11.899 | ručně | kontrolní výměnový zámek, klíč 3/2t/2 je v SHK - I. |  |  | 4 a | 11.844 | 11.899 | 55 | 2013 | konstrukce sypané
Kolešovice nz
2
1
P 242 km 11,826
P 241 km 11,630
4
50
4 a
2 a