## titul
Trať : | 531 A/B | [6 empty] | Km 6,632 = 44,180 = 7,496 | [6 empty] | Ev. č. : | 546192
Staniční
| zabezpečovací | [6 empty] | Návěstidla nezávislá na výměnách | [5 empty] | Kód : 1
| zařízení : | [6 empty] | 1. kategorie
na St.I a St.II jsou EZ, na St.III a St.IV jsou výsleedné klíče drženy v ÚZ, optická kontrola je v DK
| Dopravní stanoviště : |  | St. I |  | St. II |  | St. III |  |  | Dopravní kancelář |  |  |  | St. IV
| ( km ) |  | 7.248 |  | 6.904 |  | 44.438 |  |  | 44.18 |  |  |  | 43.785
| ( přepočtený km ) |  | 44.796 |  | 44.772
| Počet pracovníků : |  | Dozorce výhybek - 1 *) |  | neobsazeno |  | Dozorce výhybek - 1 *) |  |  | Výpravčí - 1 |  |  |  | neobsazeno
[5 empty] | obsluhuje DV St. I |  |  |  |  | Výprava vlaků návěstí Odjezd |  |  |  | obsluhuje DV St. III
* ) = obsazení v době stanovené rozvrhem služby. V době nepřítomnosti přebírá jeho povinnosti výpravčí.
|  |  |  | směr : Louny |  |  |  |  | směr : Březno u Postoloprt |  |  |  |  | směr : Hřivice
| Zjišťování |  |  | dozorce výhybek St. I |  | zast. - 30 |  |  | dozorce výhybek St. III |  | zast. - 30 |  |  | výpravčí | zast. - 00
| konce vlaku |  |  | výpravčí |  | proj. - 00 |  |  | výpravčí |  | proj. - 00 |  |  | vždy | proj. - 00
|  | Dopravní a spojovací koleje | [8 empty] | Nástupiště u koleje
č. | Začátek | Konec | Délka | Poznámka |  |  |  |  | č. | Začátek | Konec | Délka | Poznámka
1 | 44.357 | 43.863 | 494 | Hlavní staniční kolej |  |  |  |  | 1 | 44.25 | 44.1 | 150 | č. II, úrovňové, jednostranné vnitřní
|  |  | 0 | směr Březno u Postoloprt a Hřivice | [8 empty] | konstrukce sypané
2 | 44.314 | 43.893 | 421 | Vjezd - odjezd - průjezd |  |  |  |  | 2 | 44.25 | 44.1 | 150 | č. I, úrovňové, jednostranné vnitřní
3 | 44.357 | 43.859 | 498 | Hlavní staniční kolej | [8 empty] | konstrukce sypané
|  |  | 0 | směr Louny |  |  |  |  | 3 | 44.25 | 44.1 | 150 | č. III, úrovňové, jednostranné vnitřní
5 | 44.314 | 43.894 | 420 | Vjezd - odjezd - průjezd | [8 empty] | konstrukce sypané
90P | 7.221 | 6.938 | 283 | Průjezd, mimo směr Hřivice
|  |  | 0 | směr Louny - Březno u Postoloprt
91 | 44.738 | 44.493 | 245 | Průjezd, mimo směr Louny
|  |  | 0 | směr Březno u Postoloprt - Hřivice
93 | 44.769 | 44.493 | 276 | Průjezd, mimo směr Březno u Post.
|  |  | 0 | směr Louny - Hřivice
Louny předměstí

## Louny předměstí
[6 empty] | Směr : Louny // Březno u Postoloprt | [12 empty] | Návěstidla - ŽST | [15 empty] | Návěstidla - ŽST |  |  |  |  | Směr : Hřivice
[15 empty] | Vjezdová | [5 empty] | Odjezdová |  | Seřaďovací | [10 empty] | Seřaďovací |  |  | Odjezdová | Vjezdová
[19 empty] | Obvod výpravčího | [12 empty] | Km 44,180 |  |  |  |  | Obvod výpravčího
[7 empty] | Traťové |  |  |  | oba směry : |  |  |  | Z Loun |  | Z Března u Post. | [20 empty] | Z Hřivic |  |  | Traťové
[7 empty] | zabezpečovací |  |  |  | Telefonické dorozumívání |  |  | Kód : 1 | Př L | 7.855 | PřBL | 6.1 |  |  | Stanice bez |  | Stanice bez | [7 empty] | KANGO | C | JTom | Stanice bez |  |  | Stanice bez | Př S | 42.72 |  | zabezpečovací |  |  |  | Telefonické dorozumívání |  |  | Kód : 1
[7 empty] | zařízení : |  |  |  | provoz podle SŽDC D1 |  |  |  | = | 45.403 | = | 45.576 |  |  | odjezdových |  | seřaďovacích | [10 empty] | seřaďovacích |  |  | odjezdových | OPřS | 43.22 |  | zařízení : |  |  |  | provoz podle D - 2
[15 empty] | L | 7.345 | BL | 6.62 |  |  | návěstidel |  | návěstidel | [8 empty] | IV. / 2013 |  | návěstidel |  |  | návěstidel | S | 43.6
[11 empty] | Směr : Louny |  |  |  | = | 44.893 | = | 45.056
[7 empty] | Zjišťování konce |  |  |  | dozorce výhybek St.I*) / výpravčí |  | zast. | 30 / 00 | [17 empty] | Poznámka: zobrazeno v měřítku od v.č.1 po v.č.15 | [8 empty] | Zjišťování konce |  |  |  | výpravčí |  | zast. | 00
[7 empty] | vlaku ze směru : |  |  |  | výpravčí |  | proj. | 00 | [26 empty] | vlaku : |  |  |  | vždy |  | proj. | 00
|  |  | EZ1 | [7 empty] | * ) = obsazení v době stanovené rozvrhem služby. V době nepřítomnosti přebírá jeho povinnosti výpravčí.
Směr : Březno u Postoloprt
|  | 1 |  |  |  |  | Zjišťování konce |  |  |  | dozorce výhybek St.III*) / výpravčí |  | zast. | 30 / 00
[7 empty] | vlaku ze směru : |  |  |  | výpravčí |  | proj. | 00
* ) = obsazení v době stanovené rozvrhem služby. V době nepřítomnosti přebírá jeho povinnosti výpravčí.
| L | [25 empty] | 44.396
[29 empty] | Vk 2 | 10XA | [5 empty] | Vk 4
0
9
11
[22 empty] | 3 |  |  | 5 | 7 | [13 empty] | 14
[24 empty] | 901 | [23 empty] | S
15
[22 empty] | 4 |  |  | 6 | 8 | [13 empty] | 13
12
10
[29 empty] | Vk 1 | [6 empty] | Vk 3
[15 empty] | č. | staničení | N | námezník | přest. |  |  | poznámka
Obvod dozorce výhybek St.III
[40 empty] | č. | staničení | N | námezník | přest. |  | poznámka
|  |  |  | 2 | [10 empty] | 3 | 44.493 | -55 | 44.438 | ručně | výměnový zámek do obou směrů, klíče je držen v ÚZ na St.III | [24 empty] | Obvod dozorce výhybek St.III
BL | [14 empty] | 4 | 44.493 | -55 | 44.438 | ručně | výměnový zámek do obou směrů, klíče je držen v ÚZ na St.III | [22 empty] | 0
[5 empty] | EZ2 | č. | staničení | N | námezník | přest. |  | poznámka |  |  | 901 | 44.454 | kříž | [14 empty] | Vjezdové / odjezdové rychlosti : | [7 empty] | 10XA | 44.223 | 37 | 44.26 | ručně | bez zabezpečení
[11 empty] | Obvod dozorce výhybek St.I |  |  |  | 5 | 44.414 | 55 | 44.469 | ručně | výměnový zámek do obou směrů, klíče je držen v ÚZ na St.III | [11 empty] | v celé ŽST - rychlost 40 km/h | [7 empty] | Vk 3 | 43.898 |  |  | ručně | kontrolní VZ, klíč Vk3/12 je držen v ÚZ na St.IV
[9 empty] | 0 | [5 empty] | 6 | 44.414 | 55 | 44.469 | ručně | výměnový zámek do obou směrů, klíče je držen v ÚZ na St.III | [19 empty] | Vk 4 | 43.898 |  |  | ručně | kontrolní VZ, klíč Vk4/11 je držen v ÚZ na St.IV
[6 empty] | 1 | 7.254 | -33 | 7.221 | ručně | km poloha dle TTP 531 A |  |  |  | 7 | 44.408 | -51 | 44.357 | ručně | výměnový zámek do obou směrů, klíče je držen v ÚZ na St.III | [11 empty] | Současné vlakové cesty | [7 empty] | 11 | 43.843 | 51 | 43.894 | ručně | výměnový zámek, klíč je držen v kontrolním zámku Vk4
[6 empty] | = | 44.802 | -33 | 44.769 |  | výměnový zámek do obou směrů, klíče je držen v EZ1 |  |  |  | 8 | 44.408 | -51 | 44.357 | ručně | výměnový zámek do obou směrů, klíče je držen v ÚZ na St.III | [11 empty] | Zabezpečovací zařízení neumožňuje současné vlakové cesty | [7 empty] | 12 | 43.842 | 51 | 43.893 | ručně | výměnový zámek, klíč je držen v kontrolním zámku Vk3
[9 empty] | 0 | [5 empty] | 9 | 44.365 | -51 | 44.314 | ručně | výměnový zámek, klíč je držen v kontrolním zámku Vk2 | [11 empty] | vyjma současných odjezdů | [7 empty] | 13 | 43.808 | 55 | 43.863 | ručně | odtlačný kontrolní VZ, klíč je držen v ÚZ na St.IV
[6 empty] | 2 | 6.905 | 33 | 6.938 | ručně | km poloha dle TTP 531 B |  |  |  | 10 | 44.365 | -51 | 44.314 | ručně | výměnový zámek, klíč je držen v kontrolním zámku Vk1 | [19 empty] | 14 | 43.808 | 51 | 43.859 | ručně | odtlačný kontrolní VZ, klíč je držen v ÚZ na St.IV
[6 empty] | = | 44.771 | -33 | 44.738 |  | odtlačný kontrolní výměnový zámek, klíč je držen v EZ2 |  |  |  | Vk 1 | 44.31 |  |  | ručně | kontrolní VZ, klíč Vk1/10 je držen v ÚZ na St.III
[15 empty] | Vk 2 | 44.31 |  |  | ručně | kontrolní VZ, klíč Vk2/9 je držen v ÚZ na St.III | [19 empty] | 15 | 43.771 | 55 | 43.826 | ručně | odtlačný kontrolní VZ, klíč je držen v ÚZ na St.IV
Louny předměstí
1
5
2
Březno u Postoloprt
3
Hřivice
Výhybky
Výhybky
Výhybky
Louny
93
90P
91
9
7
4
150
St. IV
St. I
St. II
St. III
150
150