## titul
Trať : | 531 D |  |  |  | Km 211,399 | [6 empty] | Ev. č. : | 549196
| Staniční |  |  |  | Elektronické stavědlo
| zabezpečovací |  |  |  | typ DRS ovládané z JOP | [5 empty] | Kód : 22
| zařízení : |  |  |  | 3. kategorie
| Dopravní stanoviště : |  |  |  | Dopravní kancelář
| ( km ) |  |  |  | 211.399
| Počet pracovníků : |  |  |  | Výpravčí - 1
| Zjišťování |  |  |  | samočinně činností | [5 empty] | zast. - 90
| konce vlaku |  |  |  | zabezpečovacího zařízení | [5 empty] | proj. - 30
|  | Dopravní koleje | [5 empty] | Nástupiště u koleje
č. | Začátek | Konec | Délka | Poznámka |  | č. | Začátek | Konec | Délka | Poznámka
1 | 211.266 | 211.774 | 508 | Hlavní staniční kolej, NTV |  | 1 | 211.309 | 211.559 | 250 | č. II, úrovňové, jednostranné
|  |  |  | směr Žatec a Postoloprty | [5 empty] | všechny N jsou konstrukce sypané
2 | 211.287 | 211.732 | 445 | Vjezd - odjezd - průjezd, NTV |  | 2 | 211.354 | 211.559 | 205 | č. I, úrovňové, jednostranné
|  |  | 0 | [5 empty] | 0 | z části vnější do km 211,470
3 | 211.241 | 211.807 | 566 | Vjezd - odjezd - průjezd, NTV |  | 3 | 211.309 | 211.559 | 250 | č. III, úrovňové, jednostranné
Lišany u Žatce

## Lišany u Žatce
[5 empty] | Směr : Žatec | [7 empty] | Návěstidla - ŽST | [12 empty] | Návěstidla - ŽST | [11 empty] | Směr : Postoloprty
[10 empty] | Vjezdová |  |  | Odjezdová |  |  |  | Seřaďovací |  |  |  |  | Seřaďovací |  |  |  | Odjezdová |  |  |  |  | Vjezdová
[13 empty] | Obvod výpravčího | [6 empty] | Km 211,399 | [5 empty] | Obvod výpravčího
| Traťové | [35 empty] | Traťové
| zabezpečovací |  |  |  | Automatické hradlo |  | Kód : 14 |  |  | Př L | 209.752 |  |  |  | S 2 | 211.287 | Stanice bez |  | KANGO | C | JTom | Stanice bez | [5 empty] | L 2 | 211.732 |  | Př S | 213.207 |  |  |  |  | zabezpečovací | Automatické hradlo |  |  |  | Kód : 14
| zařízení : |  |  |  | typ DTS ( bez návěstního bodu ) | [7 empty] | S 1 | 211.266 |  |  | seřaďovacích |  |  |  |  | seřaďovacích |  |  |  | L 1 | 211.774 | [9 empty] | zařízení : | typ DTS ( bez návěstního bodu )
[10 empty] | L | 210.719 |  |  |  | S 3 | 211.241 | návěstidel |  |  | X. / 2015 |  | návěstidel | [5 empty] | L 3 | 211.807 |  | S | 212.453
| Zjišťování konce |  |  |  | samočinně činností | zast. | 90 | [12 empty] | Poznámka: zobrazeno v měřítku od v.č.1 po v.č.5 | [16 empty] | Zjišťování konce | samočinně činností |  |  | zast. | 90
| vlaku : |  |  |  | zabezpečovacího zařízení | proj. | 30 | [29 empty] | vlaku : | zabezpečovacího zařízení |  |  | proj. | 30
S 3
[11 empty] | S 1 | [29 empty] | S
[7 empty] | 1 | [22 empty] | L 3 | [6 empty] | 5
[8 empty] | 2 |  |  |  | S 2 | [22 empty] | 4
|  | L | [24 empty] | L 1
3
L 2
[18 empty] | 211.47 | [5 empty] | Vk 1
EZ
( Vk1/3 )
Vjezdové / odjezdové rychlosti :
č. | staničení | N | námezník | přest. | [15 empty] | v pokračování traťové koleje - rychlost traťová s místním omezením | [10 empty] | č. | staničení | N | námezník | přest. |  | poznámka |  | č. | staničení | N | námezník | přest.
|  | Obvod výpravčího | [17 empty] | při jízdě do odbočky - rychlost 40 km/h | [15 empty] | Obvod posunu |  |  |  |  | Obvod výpravčího
1 | 211.177 | 51 | 211.228 | elm. | [15 empty] | Současné vlakové cesty | [10 empty] | Vk 1 | 211.742 |  |  | ručně | kontrolní VZ, klíč Vk1/3 je držen v EZ v kolejišti |  |  | 4 | 211.866 | -51 | 211.815 | elm.
|  |  | 0 | [16 empty] | Vzájemně vyloučeny jsou pouze protisměrné
2 | 211.21 | 51 | 211.261 | elm. | [15 empty] | jízdní cesty na tutéž kolej | [10 empty] | 3 | 211.805 | -51 | 211.754 | ručně | výměnový zámek, klíč je držen v kontrolním zámku Vk 1 |  |  | 5 | 211.899 | -51 | 211.848 | elm.
Lišany u Žatce
1 *
3 *
4
Výhybky
Výhybky
2 *
Výhybky a výkolejky
P1927 - 3ZBLI km 210,765
205
250
250
P1928 - 3ZNLI km 212,412