## titul
Trať : | 532 A |  |  |  | Km 7,289 | [6 empty] | Ev. č. : | 546069
| Staniční |  |  |  | Mechanické
| zabezpečovací |  |  |  | 2. kategorie | [5 empty] | Kód : 2
| zařízení : |  |  |  | ústřední stavědlo vz.5007
| Dopravní stanoviště : |  |  |  | Dopravní kancelář |  |  |  | St.II
| ( km ) |  |  |  | 7.289 |  |  |  | 7.565
| Počet pracovníků : |  |  |  | Výpravčí - 1 |  |  |  | Dozorce výhybek - 1 *)
Dozorce výhybek - 1 *)
* ) = obsazení v době stanovené rozvrhem služby. V době nepřítomnosti přebírá jeho povinnosti výpravčí.
| Zjišťování |  |  |  | dozorce výhybek *) / výpravčí | [5 empty] | zast. - 40 / 30 / 00
| konce vlaku |  |  |  | výpravčí | [5 empty] | proj. - 00
|  | Dopravní koleje | [5 empty] | Nástupiště u koleje
č. | Začátek | Konec | Délka | Poznámka |  | č. | Začátek | Konec | Délka | Poznámka
1 | 6.913 | 7.493 | 580 | Hlavní staniční kolej |  | 1 | 7.274 | 7.306 | 32 | č. II, úrovňové, jednostranné
|  |  | 0 | směr Chvatěruby a Neratovice | [5 empty] | konstrukce jiná
0
2 | 6.95 | 7.481 | 531 | Vjezd - odjezd - průjezd |  | 2 | 7.273 | 7.306 | 33 | č. I, úrovňové, jednostranné
konstrukce Tischer
0
Úžice

## Úžice
[5 empty] | Směr : Chvatěruby | [11 empty] | Návěstidla - ŽST | [20 empty] | Návěstidla - ŽST | [14 empty] | Směr : Neratovice
[14 empty] | Vjezdová |  |  | Odjezdová |  |  |  |  | Seřaďovací | [14 empty] | Seřaďovací | Odjezdová | [5 empty] | Vjezdová
[17 empty] | Obvod výpravčího | [10 empty] | Km 7,289 | [9 empty] | Obvod výpravčího
| Traťové | [47 empty] | Traťové
| zabezpečovací |  |  |  | Telefonické dorozumívání |  |  |  | Kód : 1 |  |  |  |  | Př L | 5.95 | [11 empty] | KANGO | C | JTom | [7 empty] | Zhlaví bez | [6 empty] | Př S | 8.531 |  |  |  | zabezpečovací |  |  |  | Telefonické dorozumívání |  |  | Kód : 1
| zařízení : |  |  |  | provoz podle SŽDC D1 | [11 empty] | S 1 | 6.913 | S 2 | 6.95 |  | Se 1 | 6.741 | [13 empty] | seřaďovacích | L 1 | 7.493 | L 2 | 7.481 | [7 empty] | zařízení : |  |  |  | provoz podle SŽDC D1
[14 empty] | L | 6.652 | [12 empty] | III. / 2016 | [8 empty] | návěstidel | [6 empty] | S | 7.805
| Zjišťování konce |  |  |  | staniční dozorce *) / výpravčí |  |  | zast. | 40 / 00 | [18 empty] | Poznámka: zobrazeno v měřítku od náv.L po P2471 | [20 empty] | Zjišťování konce |  |  |  | staniční dozorce *) / výpravčí |  | zast. | 30 / 00
| vlaku : |  |  |  | výpravčí |  |  | proj. | nejsou | [39 empty] | vlaku : |  |  |  | výpravčí |  | proj. | nejsou
[5 empty] | * ) = obsazení v době stanovené rozvrhem služby. V době nepřítomnosti přebírá jeho povinnosti výpravčí. | [47 empty] | * ) = obsazení v době stanovené rozvrhem služby. V době nepřítomnosti přebírá jeho povinnosti výpravčí.
Vlečka č: V1082
|  |  | 0 | [46 empty] | St.II - P2471
[26 empty] | Vk 1 |  | Vlečka č: V1082 |  | C1 |  |  |  | C2 |  |  |  |  | Vk 2
EZ
[23 empty] | S 1 | [26 empty] | ( 13 ) |  |  |  |  | S
[19 empty] | 1 |  |  |  |  | 3 | [18 empty] | 9
[24 empty] | S 2 | [26 empty] | 13
[6 empty] | L | [5 empty] | K1 | [33 empty] | L 1
| Vlečka č: V1279 | [19 empty] | 2
[30 empty] | 5 | [14 empty] | L 2 |  |  | 12
[11 empty] | Se 1 | [13 empty] | 4
[12 empty] | EZ | [7 empty] | 3xEZ
[12 empty] | ( K1 ) |  |  |  | 6.812 |  |  |  | ( 1,2/4 ) | [14 empty] | 6 | [7 empty] | 11 |  |  |  | 7.52
[28 empty] | Vjezdové / odjezdové rychlosti : | [9 empty] | č. | staničení | N | námezník | přest. |  |  | poznámka |  |  | č. | staničení | N | námezník | přest. |  | poznámka
č. | staničení | N | námezník | přest. |  |  | poznámka |  |  | č. | staničení | N | námezník | přest. |  | poznámka | [11 empty] | v pokračování traťové koleje - rychlost traťová s místním omezením | [14 empty] | Obvod dozorce výhybek St.II *) | [9 empty] | Obvod dozorce výhybek St.II *)
[5 empty] | Obvod dozorce výhybek *) mimo v.č.K1 = obvod vlečkaře | [9 empty] | Obvod dozorce výhybek *) | [12 empty] | při jízdě do odbočky - rychlost 40 km/h |  |  | č. | staničení | N | námezník | přest. | poznámka
[10 empty] | 2 | 6.889 | 51 | 6.94 | ručně | odtlačný KVZ, klíč 2/4 je držen v EZ v kolejišti | [18 empty] | Obvod vlečkaře |  |  |  | 5 | 7.197 | 37 | 7.234 | ručně | výměnový zámek, klíč je držen v kontrolním zámku v.č.6 |  |  |  |  | 11 | 7.453 | 37 | 7.49 | ručně | kontrolní výměnový zámek, klíč 12/11 je držen v ÚS v DK
K1 | 6.75 | 37 | 6.787 | ručně | kontrolní VZ, klíč je držen v EZ v kolejišti |  |  |  |  | 3 | 6.951 | 46 | 6.997 | ručně | odtlačný KVZ, klíč je držen v kontrolním zámku Vk 1 | [12 empty] | Současné vlakové cesty | [9 empty] | 6 | 7.263 | -37 | 7.226 | ručně | kontrolní výměnový zámek, klíč 6/5 je držen v ÚS v DK |  |  |  |  | 12 | 7.539 | -37 | 7.502 | ručně | výměnový zámek, klíč je držen v kontrolním zámku v.č.11
[10 empty] | Vk 1 | 7.007 |  |  | ručně | výkolejkový zámek, klíč Vk1/3 je držen v ÚS v DK | [12 empty] | Vzájemně vyloučeny jsou pouze protisměrné |  |  | C1 | 7.197 | 37 | 7.234 | ručně | bez zabezpečení |  | Vk 2 | 7.392 |  |  | ručně | výkolejkový zámek, klíč Vk2/9 je držen v ÚS v DK | [7 empty] | 0
1 | 6.85 | 51 | 6.901 | ručně | odtlačný KVZ do obou směrů, klíč je držen v EZ v kolejišti |  |  |  |  | 4 | 6.961 | -37 | 6.924 | ručně | odtlačný KVZ, klíč je držen v kontrolním zámku v.č.2 | [12 empty] | jízdní cesty na tutéž kolej |  |  | C2 | 7.253 | 37 | 7.29 | ručně | bez zabezpečení |  | 9 | 7.446 | -49 | 7.397 | ručně | výměnový zámek, klíč je držen v kontrolním zámku Vk 2 |  |  |  |  | 13 | 7.572 | -51 | 7.521 | ručně | výměnový zámek do obou směrů, klíč je držen v EZ v kolejišti
Úžice
1
2
Výhybky
Výhybky
P2471 2ZNI km 7,587
Výhybky a výkolejky
4 a
Výhybky a výkolejky
Výhybky
3
odvrat b
4
St. II
4 b
32
33