## titul
Trať : | 533 / 536 soukromá trať |  |  | Km 208,154 = 0,000 |  |  |  | Ev. č. : | 764555
[8 empty] | Vlakotvorná stanice : | 714
|  |  | Sokolov osobní nádraží (dále SON) |  |  | Sokolov seřaďovací nádraží (dále SSN)
Staniční |  |  | Elektronické stavědlo - ESA 33
zabezpečovací |  |  |  | JOP |  |  |  | Kód : 22
zařízení : |  |  |  | 3. kategorie
Dopravní stanoviště : |  |  | Dopravní kancelář |  |  | St. I
( km ) |  |  | 208.154 |  |  | 209.684
Počet pracovníků |  |  | Výpravčí - 2 |  |  | Signalista - 1
výpravčí + výpravčí vnější služby
Výpravčí provádí dálkové ovládání ŽST Citice
Traťové |  |  | Směr : Nové Sedlo u Lokte |  | Směr : Svatava |  |  | Směr : Citice
zabezpečovací |  |  | Automatický blok |  | Telefonické dorozumívání |  |  | Automatické hradlo
zařízení : |  |  | trojznakový, obousměrný |  | provoz podle SŽDC D 3 |  |  | ( bez návěstního bodu )
|  |  | typ AB3/74 |  | Sídlo DD pro D3 Sokolov - Kraslice je v ŽST Oloví |  |  | typ AB3/88
Kód : |  |  | 10 |  | 15 |  |  | 14
Zjišťování |  | samočinně | zast. : 90 | doprovod vlaku | zast. : 80 |  | samočinně | zast. : 90
konce vlaku |  | činností TZZ | proj. : 30 | radiopojítkem | proj. : - |  | činností TZZ | proj. : 30
Dopravní koleje SON a SSN
č. | Začátek | Konec | Délka |  |  | Poznámka
1 a | 207.626 | 207.689 | 63 |  |  | Pouze průjezd, NTV
1 | 207.81 | 208.402 | 592 |  |  | Hlavní staniční kolej, NTV
2 a | 207.541 | 207.709 | 168 |  |  | Pouze průjezd, NTV
2 | 207.842 | 208.398 | 556 |  |  | Hlavní staniční kolej, NTV
3 b | 207.89 | 208.033 | 143 |  |  | Vjezd z k.č.3 - Odjezd Nové Sedlo u Lokte - průjezd, NTV
3 | 208.095 | 208.402 | 307 |  |  | Vjezd - odjezd - průjezd, NTV
3b + 3 | 207.89 | 208.402 | 512 |  |  | Vjezd - odjezd - průjezd, NTV
4 | 207.93 | 208.279 | 349 |  |  | Vjezd - odjezd - průjezd, NTV
6 | 207.977 | 208.279 | 302 |  |  | Vjezd - odjezd - průjezd, NTV
91 | 208.64 | 208.688 | 48 |  |  | Pouze průjezd, charakterem spojovací mezi SON a SNN, NTV
92 | 208.624 | 208.69 | 66 |  |  | Pouze průjezd, charakterem spojovací mezi SON a SNN, NTV
201 | 209.011 | 209.658 | 647 |  |  | Hlavní staniční kolej, NTV
202 | 209.02 | 209.658 | 638 |  |  | Hlavní staniční kolej, NTV
203 | 209.02 | 209.658 | 638 |  |  | Vjezd - odjezd - průjezd, NTV
205 | 209.02 | 209.64 | 620 |  |  | Vjezd - odjezd - průjezd, NTV
207 | 209.02 | 209.66 | 640 |  |  | Vjezd - odjezd - průjezd, NTV
Nástupiště u koleje SON
č. | Začátek | Konec | Délka |  |  | Poznámka
3 | 208.223 | 208.323 | 100 |  |  | č. I, úrovňové, vnější, konstrukce SUDOP T + desky K230
přístup je od výpravní budovy
1 + 2 | 208 | 208.25 | 250 |  |  | č. II, mimoúrovňové, ostrovní, konstrukce SUDOP T + desky K230
přístup je podchodem v km 208,175
Sokolov

## Sokolov
[45 empty] | A 3 | A 3 | [20 empty] | A 3 | A 3 | [27 empty] | A 3 | A 3
|  | Návěstidla - trať | [14 empty] | Návěstidla - ŽST SON | [17 empty] | Návěstidla - ŽST SON | [64 empty] | Návěstidla - ŽST SSN | [11 empty] | Návěstidla - ŽST SSN | [15 empty] | Návěstidla - trať
[11 empty] | Vjezdová | [5 empty] | Odjezdová | [5 empty] | Cestová |  |  |  | Vjezdová | [7 empty] | Seřaďovací | [64 empty] | Seřaďovací | [7 empty] | Cestová | [5 empty] | Odjezdová | [5 empty] | Vjezdová
Z Nového Sedla u Lokte |  |  |  |  | Do Nového Sedla u Lokte | [11 empty] | Obvod výpravčího JOP | [17 empty] | Obvod výpravčího JOP | [14 empty] | Km 208,154 | [41 empty] | Km 209,684 | [7 empty] | Obvod výpravčího JOP | [13 empty] | Obvod výpravčího JOP | [11 empty] | Do Citic | [5 empty] | Z Citic
směr : |  |  |  |  | směr : | [120 empty] | směr : | [5 empty] | směr :
správný |  | nesprávný |  |  | správný |  | nesprávný |  |  |  | Z koleje č. 2 |  | Z koleje č. 1 | [5 empty] | S 3 | 207.89 |  |  |  |  | Lc 3 | 208.402 | Př KS | 1.064 |  |  |  |  | Se 3 | 207.454 | Se 6 | 207.541 | Se 9 | 207.689 | Se 12 | 207.834 | Se 15 | 207.994 | Se 19 | 208.327 |  |  |  |  | KANGO | C | JTom | [39 empty] | KANGO | C | JTom |  |  |  |  | Se 24 | 208.688 |  |  | Se 29 | 209.77 | [6 empty] | Sc203 | 209.02 |  |  |  |  | L 203 | 209.658 |  |  | Z koleje č. 1 |  | Z koleje č. 2 |  |  |  | správný |  | nesprávný |  |  |  | správný |  | nesprávný
[17 empty] | S 1 | 207.81 |  |  |  |  | Lc 1 | 208.402 |  |  | = | 209.218 |  |  | Se 1 | 207.11 | [8 empty] | Se 16 | 207.992 | Se 20 | 208.471 | [53 empty] | Se 25 | 208.69 | Se 27 | 208.849 | Se 30 | 209.77 | Se 34 | 210.057 |  |  | Sc201 | 209.011 |  |  |  |  | L 201 | 209.658
2-1999 | 199.969 | 1-1999 | 199.969 |  | 1-2066 | 206.773 | 2-2066 | 206.773 |  |  | 2 L | 207.06 | 1 L | 207.06 |  |  |  |  | S 4 | 207.93 | Sc 3 | 208.095 |  |  | Lc 4 | 208.279 | [6 empty] | Se 4 | 207.48 | Se 7 | 207.6 | Se 10 | 207.709 | Se 13 | 207.848 |  |  | Se 21 | 208.479 | [5 empty] | VI. / 2016 | [41 empty] | VI. / 2016 | [5 empty] | = | 0.536 |  |  | Se 31 | 209.908 | [6 empty] | Sc205 | 209.02 |  |  |  |  | L 205 | 209.64 |  |  | 1 S | 210.107 | 2 S | 210.107
2-2019 | 201.955 | 1-2015 | 201.497 |  | AH 205,911 j.t. 206,450 (chybí 539m) | [11 empty] | S 2 | 207.842 |  |  |  |  | Lc 2 | 208.398 |  |  | K S | 0.663 |  |  | Se 2 | 207.11 | [8 empty] | Se 17 | 207.994 | Se 22 | 208.624 | [53 empty] | Se 26 | 0.601 | Se 28 | 208.909 | Se 32 | 209.937 | Se 35 | 210.057 |  |  | Sc202 | 209.02 |  |  |  |  | L 202 | 209.658
2-2031 | 203.048 | 1-2027 | 202.699 |  | 1-2050 | 204.915 | 2-2044 | 204.486 | [10 empty] | S 6 | 207.977 |  |  |  |  | Lc 6 | 208.279 | = | 208.817 |  |  |  |  | Se 5 | 207.524 | Se 8 | 207.626 | Se 11 | 207.745 | Se 14 | 207.891 | Se 18 | 208.033 | Se 23 | 208.64 | [53 empty] | = | 208.755 |  |  | Se 33 | 209.952 | [6 empty] | Sc207 | 209.02 |  |  |  |  | L 207 | 209.66
2-2045 | 204.486 | 1-2037 | 203.875 |  | 1-2038 | 203.875 | 2-2030 | 203.048
[7 empty] | 2-2028 | 202.699
[5 empty] | 1-2016 | 201.497 | 2-2016 | 201.5
2-2055 | 205.487 | 1-2055 | 205.487 |  | 1-2004 | 200.4 | 2-2004 | 200.4
229
[83 empty] | 215 | [24 empty] | 227 |  | 231
226
213
[75 empty] | 207 | [8 empty] | 217 | [23 empty] | 230 |  |  |  | 235 |  |  |  |  | PSt.1
[83 empty] | 216 | [26 empty] | 233 |  |  | 237
( 242,Se29,Se30,Se31 )
[74 empty] | Se 27 | [6 empty] | 214 | [28 empty] | 232 |  | 236
208.749
[77 empty] | Se 28 |  | 212 | [36 empty] | Se 29
[74 empty] | 205 206 | [41 empty] | Vk 9
[82 empty] | Sc 207 | [25 empty] | 228 |  | St.I - klíč do EZ
[38 empty] | 207.911 | [5 empty] | Vk 5 | [29 empty] | 207.84 |  |  | 209 210 | [25 empty] | 225 |  |  |  | EZ | [27 empty] | spojovací kolej č. 93
[14 empty] | 207.56 | [92 empty] | ( 228/225 ) | [7 empty] | Se 30 | [19 empty] | s ŽST Citice
[37 empty] | Se 14 | [6 empty] | Vk 7 | [37 empty] | Sc 205
[12 empty] | 207.545 | [16 empty] | 104 | [14 empty] | Se 15 |  |  | 20 | [30 empty] | 211 | [28 empty] | L 207 |  |  |  | 234
podchod
[10 empty] | Vk 1 | [5 empty] | Se 7 | [9 empty] | Vk 2 | [5 empty] | Se 12 |  |  |  | S 3 | 12 | [10 empty] | Sc 3 |  |  |  |  | v km 208,175 | [28 empty] | Sc 203 | [42 empty] | Se 31
[11 empty] | 2 | [19 empty] | 9 | 10 | [11 empty] | Se 17 | [25 empty] | 203 |  | 204 |  |  |  | 208 | [30 empty] | L 205 | [8 empty] | 238 |  |  | 239
| vlečka V3183 | [63 empty] | Se 23
|  | 1 L |  | Se 1 | [13 empty] | Se 8 | [7 empty] | Se 11 |  |  |  |  | S 1 | [16 empty] | 21 | [11 empty] | Se 21 |  | nadjezd |  |  |  | most | [14 empty] | Sc 201 | [43 empty] | 242 |  |  | Se 32 |  |  |  |  | 1 S
[11 empty] | Se 5 |  |  | 3 | [8 empty] | 5 |  | 6 | [20 empty] | Se 18 | [10 empty] | Lc 3 | [7 empty] | 29 |  | 201 | [40 empty] | L 203 | [14 empty] | 240 241
[7 empty] | Se 4 | [10 empty] | 4 | [40 empty] | Se 20 | 25 26 |  |  |  | Se 22 | [17 empty] | Sc 202 | [46 empty] | Se 33 |  |  |  | 2 S
[6 empty] | 1 | [5 empty] | Se 6 | [10 empty] | Se 9 | [9 empty] | S 2 | [23 empty] | Lc 1 | [9 empty] | Se 24 | [39 empty] | L 201 | [24 empty] | Se 34
[28 empty] | 7 8 | [30 empty] | 24 |  |  | 27 28 |  |  |  |  | 30 |  |  |  | Se 26 |  | K S | [33 empty] | L 202 | [21 empty] | 243
|  | 2 L |  | Se 2 |  | Se 3 | [17 empty] | Se 10 | [32 empty] | Lc 2 | [8 empty] | km 208,664 | [65 empty] | Se 35
[62 empty] | km 208,561 |  |  |  |  | Se 25
|  | mezi náv.AB 2055 a 2066 je: | [36 empty] | S 4 | [18 empty] | 23
|  | Abnormální hektometr | [31 empty] | 11
205,911 j.t. 206,450
|  | 205,900 - 206,500 = 61m | [39 empty] | S 6 | [12 empty] | Lc 4 | 22
|  | Skok kilometráže | [31 empty] | Se 13
|  | 205,911 = 206,450 (chybí 539m) | [52 empty] | Lc 6 | [23 empty] | X-83
13
Př KS
[44 empty] | Se 16 | [11 empty] | Vk 8
Se 19
[43 empty] | Vk 6 | 17 | [7 empty] | 208.164 |  | 208.206
[46 empty] | 19 | [5 empty] | 208.164
208.164
č. | staničení | N | námezník | přest. | č. | staničení | přest. |  | č. | staničení | přest. |  | č. | staničení | přest. |  | č. | staničení | přest. |  | č. | staničení | přest. | [61 empty] | č. | staničení | N | námezník | přest. |  | č. | staničení | N | námezník | přest. |  |  |  |  | č. | staničení | přest. |  | č. | staničení | N | námezník | přest. |  | č. | staničení | N | námezník | přest. |  | č. | staničení | N | námezník | přest. |  | č. | staničení | přest. |  | č. | staničení | přest. |  | č. | staničení | N | námezník | přest.
[11 empty] | Obvod výpravčího JOP | [78 empty] | Obvod posunu, všechny výhybky jsou bez zabezpečení | [16 empty] | Obvod St.I | [17 empty] | Obvod výpravčího JOP
1 | 207.457 | 65 | 207.522 | elm. | [16 empty] | 25 | 208.478 | elm. | [26 empty] | Vjezdové / odjezdové rychlosti : | [25 empty] | Vjezdové / odjezdové rychlosti : | [8 empty] | 206 | 208.849 | 51 | 208.9 | ručně
[5 empty] | 4 | 207.626 | elm. |  | 8 | 207.775 | elm. |  | 12 | 207.891 | elm. |  | 21 | 208.089 | elm. | [30 empty] | v pokračování traťové koleje - rychlost traťová s místním omezením | [25 empty] | v pokračování traťové koleje - rychlost traťová s místním omezením | [11 empty] | 0 |  |  | 214 | 209.002 | 42 | 209.044 | ručně |  |  |  |  | 225 | 209.583 | ručně |  | 226 | 209.628 | -42 | 209.586 | páka |  | 230 | 209.653 | -42 | 209.611 | páka |  | 205 | 208.849 | -51 | 208.798 | elm. |  | 201 | 208.69 | elm. |  | 211 | 208.932 | elm. |  | 241 | 209.872 | 55 | 209.927 | elm.
2 | 207.529 | 65 | 207.594 | elm. | [16 empty] | 26 | 208.484 | elm. | [9 empty] | č. | staničení | N | námezník | přest. |  |  | poznámka | [9 empty] | při jízdě do odbočky - není-li uvedeno jinak, rychlost 40 km/h | [25 empty] | při jízdě do odbočky - není-li uvedeno jinak, rychlost 40 km/h | [8 empty] | 207 | 208.882 | 51 | 208.933 | ručně | [43 empty] | 0
[5 empty] | 5 | 207.692 | elm. |  | 9 | 207.808 | elm. |  | 13 | 207.899 | elm. |  | 22 | 208.335 | elm. | [18 empty] | Obvod posunu | [52 empty] | 215 | 209.025 | 51 | 209.076 | ručně | [8 empty] | 227 | 209.654 | -42 | 209.612 | páka |  | 231 | 209.676 | -42 | 209.634 | páka | [7 empty] | 203 | 208.767 | elm. |  | 234 | 209.7 | elm.
3 | 207.565 | -69 | 207.496 | elm. | [16 empty] | 27 | 208.559 | elm. | [61 empty] | 210 | 208.912 |  |  | ručně | [10 empty] | 235 | 209.701 | páka | [7 empty] | 232 | 209.679 | -42 | 209.637 | páka |  | 209 | 208.909 | -51 | 208.858 | elm. | [9 empty] | 242 | 209.894 | -65 | 209.829 | elm.
|  |  | 0 |  | 6 | 207.732 | elm. |  | 10 | 207.819 | elm. |  | N21 | 208.001 |  |  | 23 | 208.401 | elm. | [8 empty] | novosedelské zhlaví |  |  |  |  | 104 | 207.788 | -37 | 207.751 | ručně | bez zabezpečení | [11 empty] | Současné vlakové cesty | [11 empty] | střední zhlaví | [13 empty] | Současné vlakové cesty | [14 empty] | 216 | 209.027 | 42 | 209.069 | ručně | [8 empty] | 228 | 209.654 | -51 | 209.603 | ručně |  | 233 | 209.679 | -42 | 209.637 | páka | [7 empty] | 204 | 208.803 | elm. |  | 238 | 209.764 | elm.
|  |  | 0 | [17 empty] | 28 | 208.564 | elm. |  |  | z / na |  | na / z k.č. |  | přes výhybky | [5 empty] | 0 | [13 empty] | Vzájemně vyloučeny jsou všechny : 1) - protisměrné jízdní cesty na tutéž kolej | [10 empty] | z / na | na / z k.č. | přes výhybky | [12 empty] | Vzájemně vyloučeny jsou všechny : 1) - protisměrné jízdní cesty na tutéž kolej | [8 empty] | 212 | 208.977 | 42 | 209.019 | ručně
30 | 208.692 | 55 | 208.747 | elm. | 7 | 207.768 | elm. |  | 11 | 207.852 | elm. |  | 20 | 208.043 | elm. |  | 24 | 208.469 | elm. | [13 empty] | 17 | 207.996 | 37 | 208.033 | ručně | bez zabezpečení | [11 empty] | 2) - jízdní cesty mající předepsanou rozdílnou polohu alespoň jedné pojížděné nebo odvratné výhybky | [25 empty] | 2) - jízdní cesty mající předepsanou rozdílnou polohu alespoň jedné pojížděné nebo odvratné výhybky | [14 empty] | 217 | 209.052 | 42 | 209.094 | ručně |  |  |  |  | 236 | 209.704 | páka |  | 229 | 209.651 | -42 | 209.609 | páka |  | 237 | 209.721 | 51 | 209.772 | páka |  | 239 | 209.809 | -51 | 209.758 | elm. |  | 208 | 208.905 | elm. |  | 240 | 209.865 | elm. |  | 243 | 209.95 | -55 | 209.895 | elm.
= | 0.538 | 55 | 0.593 | [17 empty] | 29 | 208.639 | elm. |  |  | traťové koleje č. 2 |  | 2, 4, 6 |  | (k.č.2a) výh.č.1, 7, 8... |  |  | 19 | 208.026 | 42 | 208.068 | ručně | bez zabezpečení | [22 empty] | traťové koleje č. 91 | 1, 3 | 29, 26, 25 | [21 empty] | 213 | 208.987 | 51 | 209.038 | ručně
[45 empty] | A 3 | A 3 | [20 empty] | A 3 | A 3 | [27 empty] | A 3 | A 3
Výhybky
Výhybky
Výhybky
50
201 *
202 *
207 *
205 *
203 *
1
2
Mezistaniční úsek tvoří pouze jeden oddíl. Odjezdová návěstidla ŽST Sokolov s.n. slouží současně jako předvěst vjezdových návěstidel ŽST Citice
Mezistaniční úsek tvoří pouze jeden oddíl. Odjezdová návěstidla ŽST Citice slouží současně jako předvěst vjezdových návěstidel ŽST Sokolov s.n.
výtažná spojovací Se31 až Se1 ŽST Citice = 525m
Výhybky
4 *
6 *
8 *
10 *
12 *
1
3 *
5 *
50
50
5
5
5
3 a
2 *
1 *
1 a *
2 a *
8 a
50
50
50
50
50
5
5
5
5
5
5
5
Svatava
Nové Sedlo u Lokte
2
5
výstr. kříže km 0,791
výstr. kříže km 208,945
23 a
25 a
Sokolov osobní nádraží
Sokolov seřaďovací nádraží
5
5
Citice
Spádoviště
93 *
3 b *
91 *
92 *
9 *
11 *
13 *
15 *
17 *
19 *
Základní vlakové cesty
Základní vlakové cesty
21 *
23 *
25 *
27 *
29 *
P129
100
250
9
109
107
km 207,391= začátek vlečky
19a *
29a *
Výhybky
50
5
5