## titul
Trať : | 535 |  |  |  | Km 36,689 | [5 empty] | Ev. č. : | 544593
| Staniční |  |  |  | Dopravna D 3
| zabezpečovací |  |  |  | Sídlo dirigujícího dispečera :
| zařízení : |  |  |  | Oldřichov u Duchcova
| Dopravní stanoviště : |  |  |  | Telefon
| ( km ) |  |  |  | 36.689
| Počet pracovníků : |  |  |  | neobsazeno
|  | Dopravní koleje | [5 empty] | Nástupiště u koleje
č. | Začátek | Konec | Délka | Poznámka |  | č. | Začátek | Konec | Délka | Poznámka
5 | 36.548 | 36.999 | 451 | Hlavní staniční kolej |  | 5 | 36.67 | 36.73 | 60 | č. II, úrovňové, jednostranné vnitřní
|  |  | 0 | námezník v.č.4 - hrot v.č.15 | [5 empty] | místo zastavení v km 36,700
7 | 36.548 | 37.014 | 466 | Vjezd - odjezd |  | 7 | 36.67 | 36.73 | 60 | č. I, vnější
|  |  |  | námezník v.č.4 - námezník v.č.21 |  |  |  |  | 0
|  | Manipulační koleje | [5 empty] | Manipulační koleje
0
1 | 36.524 | 37.024 | 500 | výkolejka Vk2 - námezník v.č.22 |  | 6 | 36.614 | 36.934 | 320 | námezník v.č.8 - námezník v.č.14
2 | 36.554 | 36.994 | 440 | námezník v.č.5 - námezník v.č.19 |  | 8 | 36.726 | 36.934 | 208 | hrot v.č.11 - námezník v.č.14
3 | 36.521 | 37.024 | 503 | výkolejka Vk3 - námezník v.č.20 |  | 8a | 36.481 | 36.619 | 138 | zarážedlo - námezník v.č.10
3b | 37.142 | 37.507 | 365 | námezník v.č.25 - začátek vlečky |  | 11 | 36.783 | 36.968 | 185 | zarážedlo - výkolejka Vk4
4 | 36.584 | 36.964 | 380 | námezník v.č.7 - námezník v.č.17 |  | 13 | 36.876 | 36.968 | 92 | zarážedlo - výkolejka Vk5
|  |  |  | 3 + 3b = 986m (výkolejka Vk3 - začátek vl.) | [5 empty] | 8a + 8 = 453m (zarážedlo - námezník v.č.14)
Teplice lesní brána

## Teplice lesní brána
[5 empty] | Směr : Krupka | [7 empty] | Návěstidla | [20 empty] | Návěstidla | [11 empty] | Směr : Oldřichov u Duchcova
[13 empty] | Lichoběžníková tabulka | [20 empty] | Lichoběžníková tabulka
Km 36,689
| Traťové | [40 empty] | Traťové
| zabezpečovací |  |  |  | Telefonické dorozumívání |  | Kód : 15 | [7 empty] | 36.25 | [6 empty] | SENA | C | JTom | [11 empty] | 37.51 | [5 empty] | zabezpečovací |  |  |  | Telefonické dorozumívání |  |  | Kód : 15
| zařízení : |  |  |  | provoz podle D - 3 | [36 empty] | zařízení : |  |  |  | provoz podle D - 3
X. / 2009
[25 empty] | 36.876 | Vk 5
[21 empty] | 36.783 |  |  |  |  | Vk 4
16
21
L T
[13 empty] | 4 | [14 empty] | 15 |  |  |  |  | 23 | [5 empty] | 26
0
[11 empty] | 2 | [18 empty] | 20 | [17 empty] | konec k.č.3b = 37,507
[9 empty] | 1 | [6 empty] | Vk 3 | [16 empty] | 24 | 25 | [13 empty] | začátek vl. Domácí potřeby
( t.č. mimo provoz )
[11 empty] | 3 |  |  |  |  | Vk 2 | [13 empty] | 22 | [19 empty] | začátek vl. = km 37,507
L T
[12 empty] | Vk 1 | 5 | [15 empty] | 19
[16 empty] | 7 | [11 empty] | 17
[17 empty] | 8 | [9 empty] | 14
[11 empty] | 36.481 | [7 empty] | 10
11
|  | vlečky | [15 empty] | vlečka O-I Manufacturing ČR - Dubí
O-I Manufacturing ČR - Dubí
|  | UNION LESNÍ BRÁNA |  |  |  |  | F1
[32 empty] | č. | staničení | N | námezník | přest. |  | poznámka |  |  | č. | staničení | N | námezník | přest. |  | poznámka
č. | staničení | N | námezník | přest. |  | poznámka |  |  | č. | staničení | N | námezník | přest. |  |  | poznámka | [6 empty] | Vjezdové / odjezdové rychlosti : | [16 empty] | Obsluha vlaku
[8 empty] | Obsluha vlaku | [14 empty] | v celé dopravně - rychlost 40 km/h
[32 empty] | 14 | 36.971 | -37 | 36.934 | ručně | bez zabezpečení |  |  |  | 21 | 37.065 | -51 | 37.014 | ručně | výměnový zámek, klíč Vk5/Vk4/21 je v soupravě HK
1 | 36.457 | 37 | 36.494 | ručně | odtl.kontr.vým.zámek, klíč Vk2/Vk1/1t/1 je v soupravě HK |  |  |  | 7 | 36.547 | 37 | 36.584 | ručně | bez zabezpečení | [8 empty] | Současné vlakové cesty | [8 empty] | 15 | 36.999 | 37 | 37.036 | ručně | odtl.kontr.vým.zámek, klíč je držen v kontr.zámku v.č.20 |  |  |  | 22 | 37.061 | -37 | 37.024 | ručně | bez zabezpečení
2 | 36.484 | 37 | 36.521 | ručně | odtl.kontr.výměnový zámek, klíč Vk3/2t/2 je v soupravě HK |  |  |  | 8 | 36.577 | 37 | 36.614 | ručně | bez zabezpečení | [8 empty] | Jsou dovoleny PN pro trať: | [8 empty] | 16 | 37.005 | -37 | 36.968 | ručně | bez zabezpečení |  |  |  | 23 | 37.092 | -51 | 37.041 | ručně | odtl.kontr.vým.zámek do obou směrů, klíč je v soupravě HK
3 | 36.487 | 37 | 36.524 | ručně | bez zabezpečení |  |  |  | 10 | 36.656 | -37 | 36.619 | ručně | bez zabezpečení | [8 empty] | Děčín hl.n. západ - Oldřichov u Duchcova v souladu s předpisem D3 | [8 empty] | 17 | 37.001 | -37 | 36.964 | ručně | bez zabezpečení |  |  |  | 24 | 37.091 | -37 | 37.054 | ručně | bez zabezpečení
4 | 36.511 | 37 | 36.548 | ručně | odtl.kontr.vým.zámek do obou směrů, klíč je v soupravě HK |  |  |  | 11 | 36.726 | -37 | 36.689 | ručně | bez zabezpečení | [17 empty] | 19 | 37.031 | -37 | 36.994 | ručně | bez zabezpečení |  |  |  | 25 | 37.105 | 37 | 37.142 | ručně | kontr.výměnový zámek, klíč 25/26t/26 je v soupravě HK
5 | 36.517 | 37 | 36.554 | ručně | bez zabezpečení |  |  |  | F1 | 36.382 | -37 | 36.345 | ručně | bez zab. ( km 0,344 vlečky O-I Manufacturing ČR - Dubí) | [17 empty] | 20 | 37.061 | -37 | 37.024 | ručně | kontr.výměnový zámek, klíč 20/15t/15 je v soupravě HK |  |  |  | 26 | 37.201 | -65 | 37.136 | ručně | odtl.kontr.vým.zámek, klíč je držen v kontr.zámku v.č.25
Výhybky
Teplice lesní brána
5
7
11
Výhybky
13
3
1
2
4
6
8
5
5
8 a
km 36,726 v.č.11 = 0,000 vlečky O-I
3 b
km 37,105 v.č.25 = 0,000 vlečky
km 0,344 j.t. km 36,382 v.č.F1 = 0,000 vlečky UNION LB