## Sadov
|  |  | Směr : Dalovice | [21 empty] | Směr : Hroznětín
[8 empty] | Trať : 536 E |  |  |  | Km 8,118 |  |  |  | Ev. č. : 734558
[7 empty] | Návěstidla | [8 empty] | Návěstidla
|  |  | Traťové zabezpečovací zařízení : |  |  |  | Hranice dopravny |  |  |  |  | Dopravna D 3 | [7 empty] | Hranice dopravny |  |  |  |  | Traťové zabezpečovací zařízení :
|  |  | Rádiové spojení ( síť SRV ) | [8 empty] | Mechanické | [12 empty] | Rádiové spojení ( síť SRV )
|  |  | provoz podle SŽDC D 3 |  |  |  | LT 1 |  |  |  |  | výhybky a výkolejky přestavuje a uzamyká doprovod vlaku | [7 empty] | LT 1 |  |  |  |  | provoz podle SŽDC D 3
[7 empty] | 8.282 |  |  |  |  | klíče od výhybek a výkolejek v soupravě hlavních klíčů (SHK) | [7 empty] | 7.837
|  |  | Kód : 16 | [8 empty] | Kód : 1 | [12 empty] | Kód : 16
Sídlo dirigujícího dispečera :
Karlovy Vary
Vjezdové / odjezdové rychlosti :
v pokračování traťové koleje - rychlost traťová s místním omezením
při jízdě do odbočky - rychlost 40 km/h
L T
[6 empty] | 1 | [16 empty] | 5
L T
Vlečka č: V3180
3 4
[8 empty] | přechod v km 8,109 | [13 empty] | Vk 3
Vk 2
Vlečka č: V3180
Poznámka: zobrazeno v měřítku od v.č.1 po v.č.5
Výhybky | [7 empty] | Dopravní koleje |  |  |  |  | Nástupiště u koleje |  |  |  | Výhybky a výkolejky
č. | staničení | N | námezník | přest |  |  | poznámka | č. | Začátek | Konec | Délka | C | č. | Začátek | Konec | Délka | č. | staničení | N | námezník | přest |  |  | poznámka
|  |  | 0 | [8 empty] | KANGO |  |  |  |  | Vk 2 | 8.035 |  |  | ručně | kontrolní výkolejkový zámek, klíč Vk2/3 v SHK - VI.
[8 empty] | 1 | 8.132 | 7.975 | 157 | JTom |  |  |  |  | 3 | 7.998 | 37 | 8.035 | ručně | výměnový zámek, klíč v kontrolním zámku Vk 2
1 | 8.174 | -42 | 8.132 | ručně | výměnový zámek do obou směrů, klíč cv SHK - I. | [5 empty] | 0 |  | 1 | 8.111 | 8.081 | 30 | 4 | 7.995 | -37 | 7.958 | ručně | kontrolní výměnový zámek do obou směrů, klíč 4/5 v SHK - II.
[8 empty] | 2 | 8.132 | 8.035 | 97 | III. |  |  |  |  | Vk 3 | 7.943 |  |  | ručně | výkolejkový zámek, klíč Vk 3 v SHK - IV.
[12 empty] | 2016 |  |  |  | 0 | 5 | 7.93 | 45 | 7.975 | ručně | výměnové zámky do obou směrů, klíče v kontrol. zámku v.č.4
Sadov
1
2
P218 km 8,218
1
1
35