## Potůčky
|  |  | Směr : Horní Blatná | [24 empty] | Směr : Jahanngeorgenstadt DB
[12 empty] | Trať : 536C |  |  |  | Km 45,828 |  |  |  | Ev. č. : 743054 | [7 empty] | státní hranice v km 46,200
[8 empty] | Návěstidla | [11 empty] | Návěstidla
|  |  | Traťové zabezpečovací zařízení : |  |  |  |  | Lichoběžníková tabulka | [11 empty] | Lichoběžníková tabulka | [7 empty] | Traťové zabezpečovací zařízení :
Dopravna D 3
|  |  | Telefonické dorozumívání | [24 empty] | Telefonické dorozumívání
|  |  | provoz podle D - 3 | [5 empty] | 45.525 | [6 empty] | Sídlo dirigujícího dispečera : |  |  |  |  | 46.113 | [6 empty] | provoz podle D 182 Potůčky - Johanngeorgenstadt DB
[9 empty] | s číslem "1" | [6 empty] | Karlovy Vary |  |  |  |  | s číslem "1"
|  |  | Kód : 15 | [24 empty] | Kód : 1*)
[8 empty] | Přejezdníky | [11 empty] | Předvěst DB
Telefon
[9 empty] | X4568 | 45.684 | [5 empty] | 45.828 |  |  |  |  | 45.8 | Př TK | [5 empty] | 1*) = Jízdy vlaků mezi dopravnou Potůčky a ŽST Jahanngeorgestadt (DB)
[16 empty] | neobsazeno | [11 empty] | jsou sjednávány mezi dirigujícím dispečerem v Karlových Varech
a výpravčím ŽST Jahanngeorgestadt (DB).
Vjezdové / odjezdové rychlosti :
v pokračování traťové koleje - rychlost traťová s místním omezením
při jízdě do odbočky - rychlost 40 km/h
[13 empty] | Vk 1 | [9 empty] | 45.98
[6 empty] | X4568 | [22 empty] | L T
[8 empty] | 1 |  |  | 2 | [10 empty] | 5
L T
PřDB = TK
Současné vlakové cesty
Jsou dovoleny PN pro trať:
Nejdek - Potůčky v souladu s předpisem D3
[12 empty] | Dopravní koleje |  |  |  |  | Nástupiště u koleje
č. | staničení | N | námezník | přest. |  |  | poznámka |  |  |  |  | č. | Začátek | Konec | Délka | C | č. | Začátek | Konec | Délka |  | č. | staničení | N | námezník | přest. |  | poznámka
[18 empty] | Náv. 189: | 45.835
1 | 45.709 | 51 | 45.76 | ručně | odtlačný vým.zámek do obou směrů, klíč 1t/1 v SHK - I. | [6 empty] | 1 | 45.797 | 45.919 | 122 | SENA
[12 empty] | 2 | 45.76 | 45.919 | 159 | JTom | 1 | 45.829 | 45.893 | 64
2 | 45.76 | 37 | 45.797 | ručně | odtlačný kontrolní VZ, klíč je v kontrolním zámku Vk 1 | [9 empty] | 0 |  | konstrukce Tischer |  |  |  |  | 5 | 45.97 | -51 | 45.919 | ručně | odtlačný vým.zámek do obou směrů, klíč 5t/5 v SHK - II.
[12 empty] | Manipulační koleje |  |  |  | I. | 2 | 45.807 | 45.885 | 78
Vk1 | 45.8 |  |  | ručně | kontrolní výkolejkový zámek, klíč Vk1/2t/2 v SHK - III. | [6 empty] | 3 | 45.8 | 45.98 | 180 | 2012 | konstrukce Tischer
Potůčky
3
Výhybky
Výhybky
1
1
1
2
výstr. kříže km 45,755
P204
64
78